## Página1
Material | f(KHz) | B(mT) | T[ºC] | P(kW/m^3)
1 | 20 | 50 | 40 | 1.036 | 0.015345 | 4.5906 | -0.1009 | 2 | 217
1 | 20 | 50 | 50 | 0.94683 | -0.023729 | 3.9752 | 0.2053 | 218 | 361
1 | 20 | 50 | 60 | 0.87793 | -0.05654 | 3.7934 | 0.080091 | 362 | 505
1 | 20 | 50 | 70 | 0.82927 | -0.081302 | 4.0718 | 0.28101 | 506 | 685
1 | 20 | 50 | 80 | 0.80086 | -0.096445 | 3.9678 | 0.59879 | 686 | 894
1 | 20 | 50 | 90 | 0.79268 | -0.1009 | 3.9594 | 0.39794 | 895 | 1103
1 | 20 | 50 | 100 | 0.80474 | -0.094343 | 3.8802 | 0.2833 | 1104 | 1312
1 | 20 | 50 | 110 | 0.83705 | -0.077251 | 3.6021 | 0.049218 | 1313 | 1521
1 | 20 | 50 | 120 | 0.88959 | -0.05081 | 3.5522 | -0.13077 | 1522 | 1730
1 | 20 | 100 | 40 | 7.6263 | 0.88231 | 3.6179 | 0.38382 | 1731 | 1939
1 | 20 | 100 | 50 | 6.9701 | 0.84324 | 3.8047 | -0.0043648 | 1940 | 2148
1 | 20 | 100 | 60 | 6.4629 | 0.81043 | 3.4519 | -0.031517 | 2149 | 2357
1 | 20 | 100 | 70 | 6.1047 | 0.78566
1 | 20 | 100 | 80 | 5.8955 | 0.77052
1 | 20 | 100 | 90 | 5.8353 | 0.76606
1 | 20 | 100 | 100 | 5.9241 | 0.77262
1 | 20 | 100 | 110 | 6.1619 | 0.78972
1 | 20 | 100 | 120 | 6.5487 | 0.81616
1 | 20 | 200 | 40 | 56.1407 | 1.7493
1 | 20 | 200 | 50 | 51.3102 | 1.7102
1 | 20 | 200 | 60 | 47.5766 | 1.6774
1 | 20 | 200 | 70 | 44.9398 | 1.6526
1 | 20 | 200 | 80 | 43.3998 | 1.6375
1 | 20 | 200 | 90 | 42.9567 | 1.633
1 | 20 | 200 | 100 | 43.6104 | 1.6396
1 | 20 | 200 | 110 | 45.361 | 1.6567
1 | 20 | 200 | 120 | 48.2084 | 1.6831
1 | 20 | 300 | 40 | 180.4765 | 2.2564
1 | 20 | 300 | 50 | 164.9479 | 2.2173
1 | 20 | 300 | 60 | 152.9453 | 2.1845
1 | 20 | 300 | 70 | 144.4687 | 2.1598
1 | 20 | 300 | 80 | 139.5181 | 2.1446
1 | 20 | 300 | 90 | 138.0936 | 2.1402
1 | 20 | 300 | 100 | 140.1951 | 2.1467
1 | 20 | 300 | 110 | 145.8227 | 2.1638
1 | 20 | 300 | 120 | 154.9763 | 2.1903
1 | 50 | 50 | 40 | 3.8056 | 0.58042
1 | 50 | 50 | 50 | 3.4781 | 0.54135
1 | 50 | 50 | 60 | 3.225 | 0.50854
1 | 50 | 50 | 70 | 3.0463 | 0.48377
1 | 50 | 50 | 80 | 2.9419 | 0.46863
1 | 50 | 50 | 90 | 2.9119 | 0.46417
1 | 50 | 50 | 100 | 2.9562 | 0.47073
1 | 50 | 50 | 110 | 3.0749 | 0.48782
1 | 50 | 50 | 120 | 3.2679 | 0.51426
1 | 50 | 100 | 40 | 28.0147 | 1.4474
1 | 50 | 100 | 50 | 25.6043 | 1.4083
1 | 50 | 100 | 60 | 23.7411 | 1.3755
1 | 50 | 100 | 70 | 22.4254 | 1.3507
1 | 50 | 100 | 80 | 21.6569 | 1.3356
1 | 50 | 100 | 90 | 21.4358 | 1.3311
1 | 50 | 100 | 100 | 21.762 | 1.3377
1 | 50 | 100 | 110 | 22.6355 | 1.3548
1 | 50 | 100 | 120 | 24.0564 | 1.3812
1 | 50 | 200 | 40 | 206.2304 | 2.3144
1 | 50 | 200 | 50 | 188.4858 | 2.2753
1 | 50 | 200 | 60 | 174.7705 | 2.2425
1 | 50 | 200 | 70 | 165.0843 | 2.2177
1 | 50 | 200 | 80 | 159.4273 | 2.2026
1 | 50 | 200 | 90 | 157.7995 | 2.1981
1 | 50 | 200 | 100 | 160.2009 | 2.2047
1 | 50 | 200 | 110 | 166.6315 | 2.2218
1 | 50 | 200 | 120 | 177.0913 | 2.2482
1 | 50 | 300 | 40 | 662.9726 | 2.8215
1 | 50 | 300 | 50 | 605.9287 | 2.7824
1 | 50 | 300 | 60 | 561.8376 | 2.7496
1 | 50 | 300 | 70 | 530.6993 | 2.7248
1 | 50 | 300 | 80 | 512.5136 | 2.7097
1 | 50 | 300 | 90 | 507.2807 | 2.7052
1 | 50 | 300 | 100 | 515.0006 | 2.7118
1 | 50 | 300 | 110 | 535.6731 | 2.7289
1 | 50 | 300 | 120 | 569.2984 | 2.7553
1 | 100 | 50 | 40 | 10.1832 | 1.0079
1 | 100 | 50 | 50 | 9.307 | 0.96881
1 | 100 | 50 | 60 | 8.6297 | 0.936
1 | 100 | 50 | 70 | 8.1515 | 0.91124
1 | 100 | 50 | 80 | 7.8721 | 0.89609
1 | 100 | 50 | 90 | 7.7918 | 0.89164
1 | 100 | 50 | 100 | 7.9103 | 0.89819
1 | 100 | 50 | 110 | 8.2279 | 0.91529
1 | 100 | 50 | 120 | 8.7443 | 0.94173
1 | 100 | 100 | 40 | 74.9633 | 1.8748
1 | 100 | 100 | 50 | 68.5133 | 1.8358
1 | 100 | 100 | 60 | 63.5279 | 1.803
1 | 100 | 100 | 70 | 60.007 | 1.7782
1 | 100 | 100 | 80 | 57.9507 | 1.7631
1 | 100 | 100 | 90 | 57.359 | 1.7586
1 | 100 | 100 | 100 | 58.2319 | 1.7652
1 | 100 | 100 | 110 | 60.5694 | 1.7823
1 | 100 | 100 | 120 | 64.3715 | 1.8087
1 | 100 | 200 | 40 | 551.8427 | 2.7418
1 | 100 | 200 | 50 | 504.3608 | 2.7027
1 | 100 | 200 | 60 | 467.6604 | 2.6699
1 | 100 | 200 | 70 | 441.7416 | 2.6452
1 | 100 | 200 | 80 | 426.6043 | 2.63
1 | 100 | 200 | 90 | 422.2485 | 2.6256
1 | 100 | 200 | 100 | 428.6743 | 2.6321
1 | 100 | 200 | 110 | 445.8817 | 2.6492
1 | 100 | 200 | 120 | 473.8706 | 2.6757
1 | 100 | 300 | 40 | 1774.0185 | 3.249
1 | 100 | 300 | 50 | 1621.3775 | 3.2099
1 | 100 | 300 | 60 | 1503.3961 | 3.1771
1 | 100 | 300 | 70 | 1420.0744 | 3.1523
1 | 100 | 300 | 80 | 1371.4123 | 3.1372
1 | 100 | 300 | 90 | 1357.4098 | 3.1327
1 | 100 | 300 | 100 | 1378.0669 | 3.1393
1 | 100 | 300 | 110 | 1433.3837 | 3.1564
1 | 100 | 300 | 120 | 1523.3601 | 3.1828
1 | 200 | 50 | 40 | 44.2554 | 1.646
1 | 200 | 50 | 50 | 40.2747 | 1.605
1 | 200 | 50 | 60 | 37.0253 | 1.5685
1 | 200 | 50 | 70 | 34.5069 | 1.5379
1 | 200 | 50 | 80 | 32.7197 | 1.5148
1 | 200 | 50 | 90 | 31.6636 | 1.5006
1 | 200 | 50 | 100 | 31.3387 | 1.4961
1 | 200 | 50 | 110 | 31.7449 | 1.5017
1 | 200 | 50 | 120 | 32.8822 | 1.517
1 | 200 | 100 | 40 | 287.5722 | 2.4587
1 | 200 | 100 | 50 | 261.7061 | 2.4178
1 | 200 | 100 | 60 | 240.5909 | 2.3813
1 | 200 | 100 | 70 | 224.2267 | 2.3507
1 | 200 | 100 | 80 | 212.6134 | 2.3276
1 | 200 | 100 | 90 | 205.7509 | 2.3133
1 | 200 | 100 | 100 | 203.6394 | 2.3089
1 | 200 | 100 | 110 | 206.2788 | 2.3145
1 | 200 | 100 | 120 | 213.6691 | 2.3297
1 | 200 | 200 | 40 | 1868.6494 | 3.2715
1 | 200 | 200 | 50 | 1700.5712 | 3.2306
1 | 200 | 200 | 60 | 1563.3645 | 3.1941
1 | 200 | 200 | 70 | 1457.0294 | 3.1635
1 | 200 | 200 | 80 | 1381.5657 | 3.1404
1 | 200 | 200 | 90 | 1336.9735 | 3.1261
1 | 200 | 200 | 100 | 1323.2529 | 3.1216
1 | 200 | 200 | 110 | 1340.4037 | 3.1272
1 | 200 | 200 | 120 | 1388.426 | 3.1425
1 | 200 | 300 | 40 | 5584.3705 | 3.747
1 | 200 | 300 | 50 | 5082.0768 | 3.706
1 | 200 | 300 | 60 | 4672.0411 | 3.6695
1 | 200 | 300 | 70 | 4354.2635 | 3.6389
1 | 200 | 300 | 80 | 4128.7438 | 3.6158
1 | 200 | 300 | 90 | 3995.4822 | 3.6016
1 | 200 | 300 | 100 | 3954.4787 | 3.5971
1 | 200 | 300 | 110 | 4005.7331 | 3.6027
1 | 200 | 300 | 120 | 4149.2456 | 3.618
1 | 300 | 50 | 40 | 104.5392 | 2.0193
1 | 300 | 50 | 50 | 95.1363 | 1.9783
1 | 300 | 50 | 60 | 87.4605 | 1.9418
1 | 300 | 50 | 70 | 81.5117 | 1.9112
1 | 300 | 50 | 80 | 77.29 | 1.8881
1 | 300 | 50 | 90 | 74.7953 | 1.8739
1 | 300 | 50 | 100 | 74.0277 | 1.8694
1 | 300 | 50 | 110 | 74.9872 | 1.875
1 | 300 | 50 | 120 | 77.6737 | 1.8903
1 | 300 | 100 | 40 | 679.298 | 2.8321
1 | 300 | 100 | 50 | 618.1976 | 2.7911
1 | 300 | 100 | 60 | 568.3197 | 2.7546
1 | 300 | 100 | 70 | 529.6644 | 2.724
1 | 300 | 100 | 80 | 502.2316 | 2.7009
1 | 300 | 100 | 90 | 486.0213 | 2.6867
1 | 300 | 100 | 100 | 481.0335 | 2.6822
1 | 300 | 100 | 110 | 487.2682 | 2.6878
1 | 300 | 100 | 120 | 504.7255 | 2.7031
1 | 300 | 200 | 40 | 4414.0911 | 3.6448
1 | 300 | 200 | 50 | 4017.0598 | 3.6039
1 | 300 | 200 | 60 | 3692.9525 | 3.5674
1 | 300 | 200 | 70 | 3441.7694 | 3.5368
1 | 300 | 200 | 80 | 3263.5105 | 3.5137
1 | 300 | 200 | 90 | 3158.1756 | 3.4994
1 | 300 | 200 | 100 | 3125.7649 | 3.495
1 | 300 | 200 | 110 | 3166.2783 | 3.5005
1 | 300 | 200 | 120 | 3279.7158 | 3.5158
1 | 300 | 300 | 40 | 13191.3029 | 4.1203
1 | 300 | 300 | 50 | 12004.7934 | 4.0794
1 | 300 | 300 | 60 | 11036.2143 | 4.0428
1 | 300 | 300 | 70 | 10285.5654 | 4.0122
1 | 300 | 300 | 80 | 9752.8469 | 3.9891
1 | 300 | 300 | 90 | 9438.0587 | 3.9749
1 | 300 | 300 | 100 | 9341.2008 | 3.9704
1 | 300 | 300 | 110 | 9462.2732 | 3.976
1 | 300 | 300 | 120 | 9801.2759 | 3.9913
1 | 500 | 50 | 40 | 308.7441 | 2.4896
1 | 500 | 50 | 50 | 280.9737 | 2.4487
1 | 500 | 50 | 60 | 258.304 | 2.4121
1 | 500 | 50 | 70 | 240.7349 | 2.3815
1 | 500 | 50 | 80 | 228.2666 | 2.3584
1 | 500 | 50 | 90 | 220.8989 | 2.3442
1 | 500 | 50 | 100 | 218.632 | 2.3397
1 | 500 | 50 | 110 | 221.4657 | 2.3453
1 | 500 | 50 | 120 | 229.4001 | 2.3606
1 | 500 | 100 | 40 | 2006.2251 | 3.3024
1 | 500 | 100 | 50 | 1825.7725 | 3.2614
1 | 500 | 100 | 60 | 1678.4642 | 3.2249
1 | 500 | 100 | 70 | 1564.3003 | 3.1943
1 | 500 | 100 | 80 | 1483.2808 | 3.1712
1 | 500 | 100 | 90 | 1435.4056 | 3.157
1 | 500 | 100 | 100 | 1420.6748 | 3.1525
1 | 500 | 100 | 110 | 1439.0883 | 3.1581
1 | 500 | 100 | 120 | 1490.6462 | 3.1734
1 | 500 | 200 | 40 | 13036.489 | 4.1152
1 | 500 | 200 | 50 | 11863.9045 | 4.0742
1 | 500 | 200 | 60 | 10906.6926 | 4.0377
1 | 500 | 200 | 70 | 10164.8534 | 4.0071
1 | 500 | 200 | 80 | 9638.3869 | 3.984
1 | 500 | 200 | 90 | 9327.2931 | 3.9698
1 | 500 | 200 | 100 | 9231.5719 | 3.9653
1 | 500 | 200 | 110 | 9351.2234 | 3.9709
1 | 500 | 200 | 120 | 9686.2475 | 3.9862
1 | 500 | 300 | 40 | 38958.9318 | 4.5906
1 | 500 | 300 | 50 | 35454.7184 | 4.5497
1 | 500 | 300 | 60 | 32594.136 | 4.5131
1 | 500 | 300 | 70 | 30377.1846 | 4.4825
1 | 500 | 300 | 80 | 28803.8643 | 4.4595
1 | 500 | 300 | 90 | 27874.175 | 4.4452
1 | 500 | 300 | 100 | 27588.1168 | 4.4407
1 | 500 | 300 | 110 | 27945.6896 | 4.4463
1 | 500 | 300 | 120 | 28946.8934 | 4.4616
2 | 20 | 50 | 40 | 2.3731 | 0.37532
2 | 20 | 50 | 50 | 2.1131 | 0.32492
2 | 20 | 50 | 60 | 1.9062 | 0.28017
2 | 20 | 50 | 70 | 1.7525 | 0.24365
2 | 20 | 50 | 80 | 1.6518 | 0.21797
2 | 20 | 50 | 90 | 1.6043 | 0.2053
2 | 20 | 50 | 100 | 1.61 | 0.20682
2 | 20 | 50 | 110 | 1.6687 | 0.22239
2 | 20 | 50 | 120 | 1.7806 | 0.25058
2 | 20 | 100 | 40 | 15.9644 | 1.2032
2 | 20 | 100 | 50 | 14.2152 | 1.1528
2 | 20 | 100 | 60 | 12.8235 | 1.108
2 | 20 | 100 | 70 | 11.7891 | 1.0715
2 | 20 | 100 | 80 | 11.1122 | 1.0458
2 | 20 | 100 | 90 | 10.7927 | 1.0331
2 | 20 | 100 | 100 | 10.8306 | 1.0347
2 | 20 | 100 | 110 | 11.2259 | 1.0502
2 | 20 | 100 | 120 | 11.9787 | 1.0784
2 | 20 | 200 | 40 | 107.3949 | 2.031
2 | 20 | 200 | 50 | 95.6281 | 1.9806
2 | 20 | 200 | 60 | 86.2657 | 1.9358
2 | 20 | 200 | 70 | 79.3076 | 1.8993
2 | 20 | 200 | 80 | 74.7539 | 1.8736
2 | 20 | 200 | 90 | 72.6045 | 1.861
2 | 20 | 200 | 100 | 72.8595 | 1.8625
2 | 20 | 200 | 110 | 75.5189 | 1.8781
2 | 20 | 200 | 120 | 80.5826 | 1.9062
2 | 20 | 300 | 40 | 327.5176 | 2.5152
2 | 20 | 300 | 50 | 291.6329 | 2.4648
2 | 20 | 300 | 60 | 263.0807 | 2.4201
2 | 20 | 300 | 70 | 241.8609 | 2.3836
2 | 20 | 300 | 80 | 227.9736 | 2.3579
2 | 20 | 300 | 90 | 221.4188 | 2.3452
2 | 20 | 300 | 100 | 222.1965 | 2.3467
2 | 20 | 300 | 110 | 230.3067 | 2.3623
2 | 20 | 300 | 120 | 245.7493 | 2.3905
2 | 50 | 50 | 40 | 9.043 | 0.95631
2 | 50 | 50 | 50 | 8.0522 | 0.90591
2 | 50 | 50 | 60 | 7.2638 | 0.86117
2 | 50 | 50 | 70 | 6.6779 | 0.82464
2 | 50 | 50 | 80 | 6.2945 | 0.79896
2 | 50 | 50 | 90 | 6.1135 | 0.78629
2 | 50 | 50 | 100 | 6.135 | 0.78781
2 | 50 | 50 | 110 | 6.3589 | 0.80338
2 | 50 | 50 | 120 | 6.7853 | 0.83157
2 | 50 | 100 | 40 | 60.8336 | 1.7841
2 | 50 | 100 | 50 | 54.1683 | 1.7337
2 | 50 | 100 | 60 | 48.865 | 1.689
2 | 50 | 100 | 70 | 44.9236 | 1.6525
2 | 50 | 100 | 80 | 42.3442 | 1.6268
2 | 50 | 100 | 90 | 41.1267 | 1.6141
2 | 50 | 100 | 100 | 41.2711 | 1.6156
2 | 50 | 100 | 110 | 42.7775 | 1.6312
2 | 50 | 100 | 120 | 45.6459 | 1.6594
2 | 50 | 200 | 40 | 409.2382 | 2.612
2 | 50 | 200 | 50 | 364.3997 | 2.5616
2 | 50 | 200 | 60 | 328.7232 | 2.5168
2 | 50 | 200 | 70 | 302.2088 | 2.4803
2 | 50 | 200 | 80 | 284.8564 | 2.4546
2 | 50 | 200 | 90 | 276.6661 | 2.442
2 | 50 | 200 | 100 | 277.6379 | 2.4435
2 | 50 | 200 | 110 | 287.7716 | 2.459
2 | 50 | 200 | 120 | 307.0675 | 2.4872
2 | 50 | 300 | 40 | 1248.036 | 3.0962
2 | 50 | 300 | 50 | 1111.2939 | 3.0458
2 | 50 | 300 | 60 | 1002.493 | 3.0011
2 | 50 | 300 | 70 | 921.6331 | 2.9646
2 | 50 | 300 | 80 | 868.7144 | 2.9389
2 | 50 | 300 | 90 | 843.7367 | 2.9262
2 | 50 | 300 | 100 | 846.7001 | 2.9277
2 | 50 | 300 | 110 | 877.6047 | 2.9433
2 | 50 | 300 | 120 | 936.4504 | 2.9715
2 | 100 | 50 | 40 | 24.878 | 1.3958
2 | 100 | 50 | 50 | 22.1522 | 1.3454
2 | 100 | 50 | 60 | 19.9834 | 1.3007
2 | 100 | 50 | 70 | 18.3716 | 1.2641
2 | 100 | 50 | 80 | 17.3167 | 1.2385
2 | 100 | 50 | 90 | 16.8188 | 1.2258
2 | 100 | 50 | 100 | 16.8779 | 1.2273
2 | 100 | 50 | 110 | 17.4939 | 1.2429
2 | 100 | 50 | 120 | 18.6669 | 1.2711
2 | 100 | 100 | 40 | 167.3584 | 2.2236
2 | 100 | 100 | 50 | 149.0216 | 2.1732
2 | 100 | 100 | 60 | 134.4317 | 2.1285
2 | 100 | 100 | 70 | 123.5886 | 2.092
2 | 100 | 100 | 80 | 116.4923 | 2.0663
2 | 100 | 100 | 90 | 113.1429 | 2.0536
2 | 100 | 100 | 100 | 113.5403 | 2.0551
2 | 100 | 100 | 110 | 117.6845 | 2.0707
2 | 100 | 100 | 120 | 125.5756 | 2.0989
2 | 100 | 200 | 40 | 1125.8485 | 3.0515
2 | 100 | 200 | 50 | 1002.494 | 3.0011
2 | 100 | 200 | 60 | 904.3451 | 2.9563
2 | 100 | 200 | 70 | 831.4017 | 2.9198
2 | 100 | 200 | 80 | 783.6639 | 2.8941
2 | 100 | 200 | 90 | 761.1316 | 2.8815
2 | 100 | 200 | 100 | 763.8049 | 2.883
2 | 100 | 200 | 110 | 791.6838 | 2.8986
2 | 100 | 200 | 120 | 844.7683 | 2.9267
2 | 100 | 300 | 40 | 3433.4515 | 3.5357
2 | 100 | 300 | 50 | 3057.2626 | 3.4853
2 | 100 | 300 | 60 | 2757.942 | 3.4406
2 | 100 | 300 | 70 | 2535.4898 | 3.4041
2 | 100 | 300 | 80 | 2389.9058 | 3.3784
2 | 100 | 300 | 90 | 2321.1902 | 3.3657
2 | 100 | 300 | 100 | 2329.3429 | 3.3672
2 | 100 | 300 | 110 | 2414.3639 | 3.3828
2 | 100 | 300 | 120 | 2576.2533 | 3.411
2 | 200 | 50 | 40 | 68.4414 | 1.8353
2 | 200 | 50 | 50 | 60.9425 | 1.7849
2 | 200 | 50 | 60 | 54.976 | 1.7402
2 | 200 | 50 | 70 | 50.5417 | 1.7036
2 | 200 | 50 | 80 | 47.6397 | 1.678
2 | 200 | 50 | 90 | 46.2699 | 1.6653
2 | 200 | 50 | 100 | 46.4324 | 1.6668
2 | 200 | 50 | 110 | 48.1272 | 1.6824
2 | 200 | 50 | 120 | 51.3543 | 1.7106
2 | 200 | 100 | 40 | 460.4169 | 2.6632
2 | 200 | 100 | 50 | 409.9709 | 2.6128
2 | 200 | 100 | 60 | 369.8328 | 2.568
2 | 200 | 100 | 70 | 340.0026 | 2.5315
2 | 200 | 100 | 80 | 320.4801 | 2.5058
2 | 200 | 100 | 90 | 311.2656 | 2.4931
2 | 200 | 100 | 100 | 312.3588 | 2.4947
2 | 200 | 100 | 110 | 323.7599 | 2.5102
2 | 200 | 100 | 120 | 345.4689 | 2.5384
2 | 200 | 200 | 40 | 3097.3034 | 3.491
2 | 200 | 200 | 50 | 2757.9448 | 3.4406
2 | 200 | 200 | 60 | 2487.9289 | 3.3958
2 | 200 | 200 | 70 | 2287.2556 | 3.3593
2 | 200 | 200 | 80 | 2155.9249 | 3.3336
2 | 200 | 200 | 90 | 2093.9368 | 3.321
2 | 200 | 200 | 100 | 2101.2913 | 3.3225
2 | 200 | 200 | 110 | 2177.9884 | 3.3381
2 | 200 | 200 | 120 | 2324.0282 | 3.3662
2 | 200 | 300 | 40 | 9445.7121 | 3.9752
2 | 200 | 300 | 50 | 8410.7851 | 3.9248
2 | 200 | 300 | 60 | 7587.3292 | 3.8801
2 | 200 | 300 | 70 | 6975.3444 | 3.8436
2 | 200 | 300 | 80 | 6574.8308 | 3.8179
2 | 200 | 300 | 90 | 6385.7884 | 3.8052
2 | 200 | 300 | 100 | 6408.2172 | 3.8067
2 | 200 | 300 | 110 | 6642.1171 | 3.8223
2 | 200 | 300 | 120 | 7087.4882 | 3.8505
3 | 20 | 50 | 40 | 1.207 | 0.081721
3 | 20 | 50 | 50 | 1.2025 | 0.080091
3 | 20 | 50 | 60 | 1.2564 | 0.099118
3 | 20 | 50 | 70 | 1.3686 | 0.13628
3 | 20 | 50 | 80 | 1.5392 | 0.1873
3 | 20 | 50 | 90 | 1.7682 | 0.24753
3 | 20 | 50 | 100 | 2.0556 | 0.31294
3 | 20 | 50 | 110 | 2.4013 | 0.38045
3 | 20 | 50 | 120 | 2.8055 | 0.448
3 | 20 | 100 | 40 | 6.828 | 0.8343
3 | 20 | 100 | 50 | 6.8025 | 0.83267
3 | 20 | 100 | 60 | 7.1071 | 0.85169
3 | 20 | 100 | 70 | 7.742 | 0.88885
3 | 20 | 100 | 80 | 8.7071 | 0.93988
3 | 20 | 100 | 90 | 10.0025 | 1.0001
3 | 20 | 100 | 100 | 11.6281 | 1.0655
3 | 20 | 100 | 110 | 13.584 | 1.133
3 | 20 | 100 | 120 | 15.8701 | 1.2006
3 | 20 | 200 | 40 | 38.6252 | 1.5869
3 | 20 | 200 | 50 | 38.4805 | 1.5852
3 | 20 | 200 | 60 | 40.2039 | 1.6043
3 | 20 | 200 | 70 | 43.7954 | 1.6414
3 | 20 | 200 | 80 | 49.2551 | 1.6925
3 | 20 | 200 | 90 | 56.5828 | 1.7527
3 | 20 | 200 | 100 | 65.7787 | 1.8181
3 | 20 | 200 | 110 | 76.8426 | 1.8856
3 | 20 | 200 | 120 | 89.7747 | 1.9532
3 | 20 | 300 | 40 | 106.4386 | 2.0271
3 | 20 | 300 | 50 | 106.0398 | 2.0255
3 | 20 | 300 | 60 | 110.789 | 2.0445
3 | 20 | 300 | 70 | 120.686 | 2.0817
3 | 20 | 300 | 80 | 135.731 | 2.1327
3 | 20 | 300 | 90 | 155.9239 | 2.1929
3 | 20 | 300 | 100 | 181.2647 | 2.2583
3 | 20 | 300 | 110 | 211.7534 | 2.3258
3 | 20 | 300 | 120 | 247.39 | 2.3934
3 | 50 | 50 | 40 | 4.3535 | 0.63884
3 | 50 | 50 | 50 | 4.3372 | 0.63721
3 | 50 | 50 | 60 | 4.5314 | 0.65623
3 | 50 | 50 | 70 | 4.9362 | 0.69339
3 | 50 | 50 | 80 | 5.5516 | 0.74442
3 | 50 | 50 | 90 | 6.3775 | 0.80465
3 | 50 | 50 | 100 | 7.414 | 0.87005
3 | 50 | 50 | 110 | 8.661 | 0.93757
3 | 50 | 50 | 120 | 10.1186 | 1.0051
3 | 50 | 100 | 40 | 24.627 | 1.3914
3 | 50 | 100 | 50 | 24.5348 | 1.3898
3 | 50 | 100 | 60 | 25.6336 | 1.4088
3 | 50 | 100 | 70 | 27.9235 | 1.446
3 | 50 | 100 | 80 | 31.4045 | 1.497
3 | 50 | 100 | 90 | 36.0766 | 1.5572
3 | 50 | 100 | 100 | 41.9398 | 1.6226
3 | 50 | 100 | 110 | 48.994 | 1.6901
3 | 50 | 100 | 120 | 57.2394 | 1.7577
3 | 50 | 200 | 40 | 139.3115 | 2.144
3 | 50 | 200 | 50 | 138.7896 | 2.1424
3 | 50 | 200 | 60 | 145.0055 | 2.1614
3 | 50 | 200 | 70 | 157.9592 | 2.1985
3 | 50 | 200 | 80 | 177.6507 | 2.2496
3 | 50 | 200 | 90 | 204.08 | 2.3098
3 | 50 | 200 | 100 | 237.2472 | 2.3752
3 | 50 | 200 | 110 | 277.1521 | 2.4427
3 | 50 | 200 | 120 | 323.7949 | 2.5103
3 | 50 | 300 | 40 | 383.8975 | 2.5842
3 | 50 | 300 | 50 | 382.4591 | 2.5826
3 | 50 | 300 | 60 | 399.5881 | 2.6016
3 | 50 | 300 | 70 | 435.2843 | 2.6388
3 | 50 | 300 | 80 | 489.5477 | 2.6898
3 | 50 | 300 | 90 | 562.3784 | 2.75
3 | 50 | 300 | 100 | 653.7763 | 2.8154
3 | 50 | 300 | 110 | 763.7415 | 2.8829
3 | 50 | 300 | 120 | 892.2739 | 2.9505
3 | 100 | 50 | 40 | 11.4889 | 1.0603
3 | 100 | 50 | 50 | 11.4459 | 1.0586
3 | 100 | 50 | 60 | 11.9585 | 1.0777
3 | 100 | 50 | 70 | 13.0268 | 1.1148
3 | 100 | 50 | 80 | 14.6507 | 1.1659
3 | 100 | 50 | 90 | 16.8303 | 1.2261
3 | 100 | 50 | 100 | 19.5656 | 1.2915
3 | 100 | 50 | 110 | 22.8565 | 1.359
3 | 100 | 50 | 120 | 26.7031 | 1.4266
3 | 100 | 100 | 40 | 64.9911 | 1.8129
3 | 100 | 100 | 50 | 64.7476 | 1.8112
3 | 100 | 100 | 60 | 67.6474 | 1.8303
3 | 100 | 100 | 70 | 73.6906 | 1.8674
3 | 100 | 100 | 80 | 82.877 | 1.9184
3 | 100 | 100 | 90 | 95.2067 | 1.9787
3 | 100 | 100 | 100 | 110.6797 | 2.0441
3 | 100 | 100 | 110 | 129.296 | 2.1116
3 | 100 | 100 | 120 | 151.0557 | 2.1791
3 | 100 | 200 | 40 | 367.6454 | 2.5654
3 | 100 | 200 | 50 | 366.2679 | 2.5638
3 | 100 | 200 | 60 | 382.6717 | 2.5828
3 | 100 | 200 | 70 | 416.8567 | 2.62
3 | 100 | 200 | 80 | 468.823 | 2.671
3 | 100 | 200 | 90 | 538.5704 | 2.7312
3 | 100 | 200 | 100 | 626.099 | 2.7966
3 | 100 | 200 | 110 | 731.4089 | 2.8642
3 | 100 | 200 | 120 | 854.5 | 2.9317
3 | 100 | 300 | 40 | 1013.1115 | 3.0057
3 | 100 | 300 | 50 | 1009.3157 | 3.004
3 | 100 | 300 | 60 | 1054.5193 | 3.0231
3 | 100 | 300 | 70 | 1148.7221 | 3.0602
3 | 100 | 300 | 80 | 1291.9242 | 3.1112
3 | 100 | 300 | 90 | 1484.1255 | 3.1715
3 | 100 | 300 | 100 | 1725.3261 | 3.2369
3 | 100 | 300 | 110 | 2015.5259 | 3.3044
3 | 100 | 300 | 120 | 2354.725 | 3.3719
3 | 200 | 50 | 40 | 30.3194 | 1.4817
3 | 200 | 50 | 50 | 30.2058 | 1.4801
3 | 200 | 50 | 60 | 31.5586 | 1.4991
3 | 200 | 50 | 70 | 34.3779 | 1.5363
3 | 200 | 50 | 80 | 38.6635 | 1.5873
3 | 200 | 50 | 90 | 44.4155 | 1.6475
3 | 200 | 50 | 100 | 51.6339 | 1.7129
3 | 200 | 50 | 110 | 60.3187 | 1.7805
3 | 200 | 50 | 120 | 70.47 | 1.848
3 | 200 | 100 | 40 | 171.5126 | 2.2343
3 | 200 | 100 | 50 | 170.87 | 2.2327
3 | 200 | 100 | 60 | 178.5227 | 2.2517
3 | 200 | 100 | 70 | 194.4705 | 2.2889
3 | 200 | 100 | 80 | 218.7136 | 2.3399
3 | 200 | 100 | 90 | 251.252 | 2.4001
3 | 200 | 100 | 100 | 292.0855 | 2.4655
3 | 200 | 100 | 110 | 341.2143 | 2.533
3 | 200 | 100 | 120 | 398.6383 | 2.6006
3 | 200 | 200 | 40 | 970.2219 | 2.9869
3 | 200 | 200 | 50 | 966.5869 | 2.9852
3 | 200 | 200 | 60 | 1009.8767 | 3.0043
3 | 200 | 200 | 70 | 1100.0915 | 3.0414
3 | 200 | 200 | 80 | 1237.2312 | 3.0925
3 | 200 | 200 | 90 | 1421.2958 | 3.1527
3 | 200 | 200 | 100 | 1652.2853 | 3.2181
3 | 200 | 200 | 110 | 1930.1996 | 3.2856
3 | 200 | 200 | 120 | 2255.0389 | 3.3532
3 | 200 | 300 | 40 | 2673.6172 | 3.4271
3 | 200 | 300 | 50 | 2663.6002 | 3.4255
3 | 200 | 300 | 60 | 2782.8931 | 3.4445
3 | 200 | 300 | 70 | 3031.4958 | 3.4817
3 | 200 | 300 | 80 | 3409.4083 | 3.5327
3 | 200 | 300 | 90 | 3916.6306 | 3.5929
3 | 200 | 300 | 100 | 4553.1628 | 3.6583
3 | 200 | 300 | 110 | 5319.0047 | 3.7258
3 | 200 | 300 | 120 | 6214.1565 | 3.7934
4 | 20 | 50 | 40 | 2.0966 | 0.32152
4 | 20 | 50 | 50 | 2.0237 | 0.30615
4 | 20 | 50 | 60 | 1.9686 | 0.29415
4 | 20 | 50 | 70 | 1.9312 | 0.28584
4 | 20 | 50 | 80 | 1.9117 | 0.28142
4 | 20 | 50 | 90 | 1.9099 | 0.28101
4 | 20 | 50 | 100 | 1.9259 | 0.28464
4 | 20 | 50 | 110 | 1.9597 | 0.29219
4 | 20 | 50 | 120 | 2.0113 | 0.30347
4 | 20 | 100 | 40 | 11.377 | 1.056
4 | 20 | 100 | 50 | 10.9814 | 1.0407
4 | 20 | 100 | 60 | 10.6823 | 1.0287
4 | 20 | 100 | 70 | 10.4797 | 1.0203
4 | 20 | 100 | 80 | 10.3736 | 1.0159
4 | 20 | 100 | 90 | 10.3639 | 1.0155
4 | 20 | 100 | 100 | 10.4508 | 1.0191
4 | 20 | 100 | 110 | 10.6341 | 1.0267
4 | 20 | 100 | 120 | 10.9139 | 1.038
4 | 20 | 200 | 40 | 61.7366 | 1.7905
4 | 20 | 200 | 50 | 59.5899 | 1.7752
4 | 20 | 200 | 60 | 57.9668 | 1.7632
4 | 20 | 200 | 70 | 56.8673 | 1.7549
4 | 20 | 200 | 80 | 56.2914 | 1.7504
4 | 20 | 200 | 90 | 56.239 | 1.75
4 | 20 | 200 | 100 | 56.7102 | 1.7537
4 | 20 | 200 | 110 | 57.705 | 1.7612
4 | 20 | 200 | 120 | 59.2233 | 1.7725
4 | 20 | 300 | 40 | 166.0371 | 2.2202
4 | 20 | 300 | 50 | 160.2638 | 2.2048
4 | 20 | 300 | 60 | 155.8986 | 2.1928
4 | 20 | 300 | 70 | 152.9416 | 2.1845
4 | 20 | 300 | 80 | 151.3926 | 2.1801
4 | 20 | 300 | 90 | 151.2518 | 2.1797
4 | 20 | 300 | 100 | 152.5191 | 2.1833
4 | 20 | 300 | 110 | 155.1944 | 2.1909
4 | 20 | 300 | 120 | 159.2779 | 2.2022
4 | 50 | 50 | 40 | 5.4621 | 0.73736
4 | 50 | 50 | 50 | 5.2722 | 0.72199
4 | 50 | 50 | 60 | 5.1286 | 0.71
4 | 50 | 50 | 70 | 5.0313 | 0.70168
4 | 50 | 50 | 80 | 4.9804 | 0.69726
4 | 50 | 50 | 90 | 4.9758 | 0.69686
4 | 50 | 50 | 100 | 5.0174 | 0.70048
4 | 50 | 50 | 110 | 5.1055 | 0.70803
4 | 50 | 50 | 120 | 5.2398 | 0.71931
4 | 50 | 100 | 40 | 29.6399 | 1.4719
4 | 50 | 100 | 50 | 28.6093 | 1.4565
4 | 50 | 100 | 60 | 27.83 | 1.4445
4 | 50 | 100 | 70 | 27.3022 | 1.4362
4 | 50 | 100 | 80 | 27.0257 | 1.4318
4 | 50 | 100 | 90 | 27.0005 | 1.4314
4 | 50 | 100 | 100 | 27.2267 | 1.435
4 | 50 | 100 | 110 | 27.7043 | 1.4425
4 | 50 | 100 | 120 | 28.4333 | 1.4538
4 | 50 | 200 | 40 | 160.8384 | 2.2064
4 | 50 | 200 | 50 | 155.2459 | 2.191
4 | 50 | 200 | 60 | 151.0174 | 2.179
4 | 50 | 200 | 70 | 148.1529 | 2.1707
4 | 50 | 200 | 80 | 146.6525 | 2.1663
4 | 50 | 200 | 90 | 146.516 | 2.1659
4 | 50 | 200 | 100 | 147.7436 | 2.1695
4 | 50 | 200 | 110 | 150.3352 | 2.1771
4 | 50 | 200 | 120 | 154.2908 | 2.1883
4 | 50 | 300 | 40 | 432.566 | 2.6361
4 | 50 | 300 | 50 | 417.5253 | 2.6207
4 | 50 | 300 | 60 | 406.153 | 2.6087
4 | 50 | 300 | 70 | 398.4492 | 2.6004
4 | 50 | 300 | 80 | 394.4138 | 2.596
4 | 50 | 300 | 90 | 394.0469 | 2.5955
4 | 50 | 300 | 100 | 397.3484 | 2.5992
4 | 50 | 300 | 110 | 404.3183 | 2.6067
4 | 50 | 300 | 120 | 414.9567 | 2.618
4 | 100 | 50 | 40 | 11.2704 | 1.0519
4 | 100 | 50 | 50 | 10.8785 | 1.0366
4 | 100 | 50 | 60 | 10.5822 | 1.0246
4 | 100 | 50 | 70 | 10.3815 | 1.0163
4 | 100 | 50 | 80 | 10.2764 | 1.0118
4 | 100 | 50 | 90 | 10.2668 | 1.0114
4 | 100 | 50 | 100 | 10.3528 | 1.0151
4 | 100 | 50 | 110 | 10.5344 | 1.0226
4 | 100 | 50 | 120 | 10.8116 | 1.0339
4 | 100 | 100 | 40 | 61.1579 | 1.7865
4 | 100 | 100 | 50 | 59.0314 | 1.7711
4 | 100 | 100 | 60 | 57.4236 | 1.7591
4 | 100 | 100 | 70 | 56.3344 | 1.7508
4 | 100 | 100 | 80 | 55.7638 | 1.7464
4 | 100 | 100 | 90 | 55.7119 | 1.7459
4 | 100 | 100 | 100 | 56.1787 | 1.7496
4 | 100 | 100 | 110 | 57.1642 | 1.7571
4 | 100 | 100 | 120 | 58.6683 | 1.7684
4 | 100 | 200 | 40 | 331.8685 | 2.521
4 | 100 | 200 | 50 | 320.3291 | 2.5056
4 | 100 | 200 | 60 | 311.6042 | 2.4936
4 | 100 | 200 | 70 | 305.6938 | 2.4853
4 | 100 | 200 | 80 | 302.5978 | 2.4809
4 | 100 | 200 | 90 | 302.3163 | 2.4805
4 | 100 | 200 | 100 | 304.8492 | 2.4841
4 | 100 | 200 | 110 | 310.1967 | 2.4916
4 | 100 | 200 | 120 | 318.3585 | 2.5029
4 | 100 | 300 | 40 | 892.5421 | 2.9506
4 | 100 | 300 | 50 | 861.5076 | 2.9353
4 | 100 | 300 | 60 | 838.0424 | 2.9233
4 | 100 | 300 | 70 | 822.1466 | 2.9149
4 | 100 | 300 | 80 | 813.8201 | 2.9105
4 | 100 | 300 | 90 | 813.063 | 2.9101
4 | 100 | 300 | 100 | 819.8753 | 2.9137
4 | 100 | 300 | 110 | 834.2568 | 2.9213
4 | 100 | 300 | 120 | 856.2078 | 2.9326
4 | 200 | 50 | 40 | 21.8086 | 1.3386
4 | 200 | 50 | 50 | 20.5587 | 1.313
4 | 200 | 50 | 60 | 19.5205 | 1.2905
4 | 200 | 50 | 70 | 18.6943 | 1.2717
4 | 200 | 50 | 80 | 18.0799 | 1.2572
4 | 200 | 50 | 90 | 17.6774 | 1.2474
4 | 200 | 50 | 100 | 17.4867 | 1.2427
4 | 200 | 50 | 110 | 17.5079 | 1.2432
4 | 200 | 50 | 120 | 17.7409 | 1.249
4 | 200 | 100 | 40 | 183.1429 | 2.2628
4 | 200 | 100 | 50 | 172.6461 | 2.2372
4 | 200 | 100 | 60 | 163.9284 | 2.2147
4 | 200 | 100 | 70 | 156.9897 | 2.1959
4 | 200 | 100 | 80 | 151.8303 | 2.1814
4 | 200 | 100 | 90 | 148.4499 | 2.1716
4 | 200 | 100 | 100 | 146.8487 | 2.1669
4 | 200 | 100 | 110 | 147.0266 | 2.1674
4 | 200 | 100 | 120 | 148.9836 | 2.1731
4 | 200 | 200 | 40 | 1537.9857 | 3.187
4 | 200 | 200 | 50 | 1449.8358 | 3.1613
4 | 200 | 200 | 60 | 1376.6266 | 3.1388
4 | 200 | 200 | 70 | 1318.358 | 3.12
4 | 200 | 200 | 80 | 1275.0301 | 3.1055
4 | 200 | 200 | 90 | 1246.6428 | 3.0957
4 | 200 | 200 | 100 | 1233.1962 | 3.091
4 | 200 | 200 | 110 | 1234.6902 | 3.0916
4 | 200 | 200 | 120 | 1251.1248 | 3.0973
4 | 200 | 300 | 40 | 5340.1376 | 3.7276
4 | 200 | 300 | 50 | 5034.0669 | 3.7019
4 | 200 | 300 | 60 | 4779.8726 | 3.6794
4 | 200 | 300 | 70 | 4577.5546 | 3.6606
4 | 200 | 300 | 80 | 4427.113 | 3.6461
4 | 200 | 300 | 90 | 4328.5477 | 3.6363
4 | 200 | 300 | 100 | 4281.8587 | 3.6316
4 | 200 | 300 | 110 | 4287.0462 | 3.6322
4 | 200 | 300 | 120 | 4344.11 | 3.6379
4 | 300 | 50 | 40 | 48.1822 | 1.6829
4 | 300 | 50 | 50 | 45.4206 | 1.6573
4 | 300 | 50 | 60 | 43.1271 | 1.6348
4 | 300 | 50 | 70 | 41.3017 | 1.616
4 | 300 | 50 | 80 | 39.9443 | 1.6015
4 | 300 | 50 | 90 | 39.055 | 1.5917
4 | 300 | 50 | 100 | 38.6337 | 1.587
4 | 300 | 50 | 110 | 38.6805 | 1.5875
4 | 300 | 50 | 120 | 39.1954 | 1.5932
4 | 300 | 100 | 40 | 404.6212 | 2.607
4 | 300 | 100 | 50 | 381.4303 | 2.5814
4 | 300 | 100 | 60 | 362.17 | 2.5589
4 | 300 | 100 | 70 | 346.8404 | 2.5401
4 | 300 | 100 | 80 | 335.4415 | 2.5256
4 | 300 | 100 | 90 | 327.9732 | 2.5158
4 | 300 | 100 | 100 | 324.4356 | 2.5111
4 | 300 | 100 | 110 | 324.8286 | 2.5117
4 | 300 | 100 | 120 | 329.1524 | 2.5174
4 | 300 | 200 | 40 | 3397.9008 | 3.5312
4 | 300 | 200 | 50 | 3203.1497 | 3.5056
4 | 300 | 200 | 60 | 3041.4072 | 3.4831
4 | 300 | 200 | 70 | 2912.6733 | 3.4643
4 | 300 | 200 | 80 | 2816.9481 | 3.4498
4 | 300 | 200 | 90 | 2754.2316 | 3.44
4 | 300 | 200 | 100 | 2724.5237 | 3.4353
4 | 300 | 200 | 110 | 2727.8244 | 3.4358
4 | 300 | 200 | 120 | 2764.1338 | 3.4416
4 | 300 | 300 | 40 | 11798.0671 | 4.0718
4 | 300 | 300 | 50 | 11121.8593 | 4.0462
4 | 300 | 300 | 60 | 10560.2629 | 4.0237
4 | 300 | 300 | 70 | 10113.278 | 4.0049
4 | 300 | 300 | 80 | 9780.9044 | 3.9904
4 | 300 | 300 | 90 | 9563.1423 | 3.9806
4 | 300 | 300 | 100 | 9459.9915 | 3.9759
4 | 300 | 300 | 110 | 9471.4522 | 3.9764
4 | 300 | 300 | 120 | 9597.5243 | 3.9822
5 | 25 | 50 | 25 | 9.79 | 0.99078
5 | 25 | 50 | 30 | 8.72 | 0.94052
5 | 25 | 50 | 40 | 7.07 | 0.84942
5 | 25 | 50 | 50 | 5.66 | 0.75282
5 | 25 | 50 | 60 | 4.65 | 0.66745
5 | 25 | 50 | 70 | 4.01 | 0.60314
5 | 25 | 50 | 80 | 3.97 | 0.59879
5 | 25 | 50 | 90 | 4.69 | 0.67117
5 | 25 | 50 | 100 | 5.74 | 0.75891
5 | 25 | 50 | 110 | 7.07 | 0.84942
5 | 25 | 50 | 120 | 8.13 | 0.91009
5 | 25 | 100 | 25 | 47.4 | 1.6758
5 | 25 | 100 | 30 | 42.6 | 1.6294
5 | 25 | 100 | 40 | 37.2 | 1.5705
5 | 25 | 100 | 50 | 31.5 | 1.4983
5 | 25 | 100 | 60 | 27.3 | 1.4362
5 | 25 | 100 | 70 | 25 | 1.3979
5 | 25 | 100 | 80 | 25.6 | 1.4082
5 | 25 | 100 | 90 | 29.9 | 1.4757
5 | 25 | 100 | 100 | 35.8 | 1.5539
5 | 25 | 100 | 110 | 41 | 1.6128
5 | 25 | 100 | 120 | 45.3 | 1.6561
5 | 25 | 200 | 25 | 180.1 | 2.2555
5 | 25 | 200 | 30 | 172.8 | 2.2375
5 | 25 | 200 | 40 | 160.7 | 2.206
5 | 25 | 200 | 50 | 149.7 | 2.1752
5 | 25 | 200 | 60 | 142.7 | 2.1544
5 | 25 | 200 | 70 | 140 | 2.1461
5 | 25 | 200 | 80 | 140.3 | 2.1471
5 | 25 | 200 | 90 | 142.9 | 2.155
5 | 25 | 200 | 100 | 151.9 | 2.1816
5 | 25 | 200 | 110 | 162.6 | 2.2111
5 | 25 | 200 | 120 | 180.9 | 2.2574
5 | 25 | 300 | 25 | 408 | 2.6107
5 | 25 | 300 | 30 | 384 | 2.5843
5 | 25 | 300 | 40 | 354 | 2.549
5 | 25 | 300 | 50 | 330 | 2.5185
5 | 25 | 300 | 60 | 312 | 2.4942
5 | 25 | 300 | 70 | 308 | 2.4886
5 | 25 | 300 | 80 | 322 | 2.5079
5 | 25 | 300 | 90 | 352 | 2.5465
5 | 25 | 300 | 100 | 380 | 2.5798
5 | 25 | 300 | 110 | 401 | 2.6031
5 | 25 | 300 | 120 | 415 | 2.618
5 | 50 | 50 | 25 | 22.19 | 1.3462
5 | 50 | 50 | 30 | 19.46 | 1.2891
5 | 50 | 50 | 40 | 16.11 | 1.2071
5 | 50 | 50 | 50 | 13.31 | 1.1242
5 | 50 | 50 | 60 | 11.09 | 1.0449
5 | 50 | 50 | 70 | 9.72 | 0.98767
5 | 50 | 50 | 80 | 10.12 | 1.0052
5 | 50 | 50 | 90 | 12.75 | 1.1055
5 | 50 | 50 | 100 | 15.38 | 1.187
5 | 50 | 50 | 110 | 18.25 | 1.2613
5 | 50 | 50 | 120 | 20.78 | 1.3176
5 | 50 | 100 | 25 | 107 | 2.0294
5 | 50 | 100 | 30 | 98.5 | 1.9934
5 | 50 | 100 | 40 | 85.6 | 1.9325
5 | 50 | 100 | 50 | 74 | 1.8692
5 | 50 | 100 | 60 | 65.4 | 1.8156
5 | 50 | 100 | 70 | 61.6 | 1.7896
5 | 50 | 100 | 80 | 65.4 | 1.8156
5 | 50 | 100 | 90 | 77.6 | 1.8899
5 | 50 | 100 | 100 | 91.1 | 1.9595
5 | 50 | 100 | 110 | 102.9 | 2.0124
5 | 50 | 100 | 120 | 112.6 | 2.0515
5 | 50 | 200 | 25 | 444 | 2.6474
5 | 50 | 200 | 30 | 421 | 2.6243
5 | 50 | 200 | 40 | 385 | 2.5855
5 | 50 | 200 | 50 | 356 | 2.5514
5 | 50 | 200 | 60 | 335 | 2.525
5 | 50 | 200 | 70 | 330 | 2.5185
5 | 50 | 200 | 80 | 351 | 2.5453
5 | 50 | 200 | 90 | 395 | 2.5966
5 | 50 | 200 | 100 | 440 | 2.6435
5 | 50 | 200 | 110 | 476 | 2.6776
5 | 50 | 200 | 120 | 506 | 2.7042
5 | 50 | 300 | 25 | 936 | 2.9713
5 | 50 | 300 | 30 | 901 | 2.9547
5 | 50 | 300 | 40 | 842 | 2.9253
5 | 50 | 300 | 50 | 796 | 2.9009
5 | 50 | 300 | 60 | 771 | 2.8871
5 | 50 | 300 | 70 | 777 | 2.8904
5 | 50 | 300 | 80 | 837 | 2.9227
5 | 50 | 300 | 90 | 920 | 2.9638
5 | 50 | 300 | 100 | 996 | 2.9983
5 | 50 | 300 | 110 | 1052 | 3.022
5 | 50 | 300 | 120 | 1085 | 3.0354
5 | 100 | 50 | 25 | 51 | 1.7076
5 | 100 | 50 | 30 | 48.12 | 1.6823
5 | 100 | 50 | 40 | 39.73 | 1.5991
5 | 100 | 50 | 50 | 33.15 | 1.5205
5 | 100 | 50 | 60 | 28.09 | 1.4486
5 | 100 | 50 | 70 | 25.43 | 1.4053
5 | 100 | 50 | 80 | 26.78 | 1.4278
5 | 100 | 50 | 90 | 31.54 | 1.4989
5 | 100 | 50 | 100 | 38.97 | 1.5907
5 | 100 | 50 | 110 | 46.08 | 1.6635
5 | 100 | 50 | 120 | 53.15 | 1.7255
5 | 100 | 100 | 25 | 239.1 | 2.3786
5 | 100 | 100 | 30 | 239.3 | 2.3789
5 | 100 | 100 | 40 | 211.9 | 2.3261
5 | 100 | 100 | 50 | 186.4 | 2.2704
5 | 100 | 100 | 60 | 167 | 2.2227
5 | 100 | 100 | 70 | 156.9 | 2.1956
5 | 100 | 100 | 80 | 166.8 | 2.2222
5 | 100 | 100 | 90 | 196.5 | 2.2934
5 | 100 | 100 | 100 | 231.5 | 2.3646
5 | 100 | 100 | 110 | 261.9 | 2.4181
5 | 100 | 100 | 120 | 290.2 | 2.4627
5 | 100 | 200 | 25 | 1036 | 3.0154
5 | 100 | 200 | 30 | 1019 | 3.0082
5 | 100 | 200 | 40 | 946 | 2.9759
5 | 100 | 200 | 50 | 885 | 2.9469
5 | 100 | 200 | 60 | 844 | 2.9263
5 | 100 | 200 | 70 | 839 | 2.9238
5 | 100 | 200 | 80 | 906 | 2.9571
5 | 100 | 200 | 90 | 1033 | 3.0141
5 | 100 | 200 | 100 | 1155 | 3.0626
5 | 100 | 200 | 110 | 1259 | 3.1
5 | 100 | 200 | 120 | 1337 | 3.1261
5 | 200 | 50 | 25 | 110.7 | 2.0441
5 | 200 | 50 | 30 | 100 | 2
5 | 200 | 50 | 40 | 90 | 1.9542
5 | 200 | 50 | 50 | 78 | 1.8921
5 | 200 | 50 | 60 | 72 | 1.8573
5 | 200 | 50 | 70 | 70.3 | 1.847
5 | 200 | 50 | 80 | 73 | 1.8633
5 | 200 | 50 | 90 | 83 | 1.9191
5 | 200 | 50 | 100 | 100 | 2
5 | 200 | 50 | 110 | 141.7 | 2.1514
5 | 200 | 50 | 120 | 178.4 | 2.2514
5 | 200 | 100 | 25 | 574 | 2.7589
5 | 200 | 100 | 30 | 560 | 2.7482
5 | 200 | 100 | 40 | 500 | 2.699
5 | 200 | 100 | 50 | 480 | 2.6812
5 | 200 | 100 | 60 | 462 | 2.6646
5 | 200 | 100 | 70 | 470 | 2.6721
5 | 200 | 100 | 80 | 500 | 2.699
5 | 200 | 100 | 90 | 560 | 2.7482
5 | 200 | 100 | 100 | 628 | 2.798
5 | 200 | 100 | 110 | 790 | 2.8976
5 | 200 | 100 | 120 | 923 | 2.9652
5 | 200 | 200 | 25 | 2502 | 3.3983
5 | 200 | 200 | 30 | 2442 | 3.3877
5 | 200 | 200 | 40 | 2360 | 3.3729
5 | 200 | 200 | 50 | 2311 | 3.3638
5 | 200 | 200 | 60 | 2377 | 3.376
5 | 200 | 200 | 70 | 2671 | 3.4267
5 | 200 | 200 | 80 | 3129 | 3.4954
5 | 200 | 200 | 90 | 3583 | 3.5542
5 | 200 | 200 | 100 | 3927 | 3.5941
5 | 200 | 200 | 110 | 4168 | 3.6199
5 | 200 | 200 | 120 | 4333 | 3.6368
5 | 300 | 50 | 25 | 203.6 | 2.3088
5 | 300 | 50 | 30 | 191.5 | 2.2822
5 | 300 | 50 | 40 | 170 | 2.2304
5 | 300 | 50 | 50 | 160 | 2.2041
5 | 300 | 50 | 60 | 150 | 2.1761
5 | 300 | 50 | 70 | 147 | 2.1673
5 | 300 | 50 | 80 | 157 | 2.1959
5 | 300 | 50 | 90 | 173 | 2.238
5 | 300 | 50 | 100 | 198 | 2.2967
5 | 300 | 50 | 110 | 261.2 | 2.417
5 | 300 | 50 | 120 | 392.2 | 2.5935
5 | 300 | 100 | 25 | 991 | 2.9961
5 | 300 | 100 | 30 | 978 | 2.9903
5 | 300 | 100 | 40 | 922 | 2.9647
5 | 300 | 100 | 50 | 883 | 2.946
5 | 300 | 100 | 60 | 904 | 2.9562
5 | 300 | 100 | 70 | 910 | 2.959
5 | 300 | 100 | 80 | 1000 | 3
5 | 300 | 100 | 90 | 1110 | 3.0453
5 | 300 | 100 | 100 | 1281 | 3.1075
5 | 300 | 100 | 110 | 1600 | 3.2041
5 | 300 | 100 | 120 | 1920 | 3.2833
5 | 300 | 200 | 25 | 4607 | 3.6634
5 | 300 | 200 | 30 | 4408 | 3.6442
5 | 300 | 200 | 40 | 4461 | 3.6494
5 | 300 | 200 | 50 | 4792 | 3.6805
5 | 300 | 200 | 60 | 5535 | 3.7431
5 | 300 | 200 | 70 | 6540 | 3.8156
5 | 300 | 200 | 80 | 7630 | 3.8825
5 | 300 | 200 | 90 | 8389 | 3.9237
5 | 300 | 200 | 100 | 8901 | 3.9494
5 | 300 | 200 | 110 | 9176 | 3.9627
5 | 300 | 200 | 120 | 9285 | 3.9678
5 | 500 | 50 | 25 | 518 | 2.7143
5 | 500 | 50 | 30 | 499 | 2.6981
5 | 500 | 50 | 40 | 469 | 2.6712
5 | 500 | 50 | 50 | 436 | 2.6395
5 | 500 | 50 | 60 | 426 | 2.6294
5 | 500 | 50 | 70 | 438 | 2.6415
5 | 500 | 50 | 80 | 450 | 2.6532
5 | 500 | 50 | 90 | 485 | 2.6857
5 | 500 | 50 | 100 | 540 | 2.7324
5 | 500 | 50 | 110 | 660 | 2.8195
5 | 500 | 50 | 120 | 783 | 2.8938
5 | 500 | 100 | 25 | 2430 | 3.3856
5 | 500 | 100 | 30 | 2360 | 3.3729
5 | 500 | 100 | 40 | 2224 | 3.3471
5 | 500 | 100 | 50 | 2087 | 3.3195
5 | 500 | 100 | 60 | 2004 | 3.3019
5 | 500 | 100 | 70 | 2081 | 3.3183
5 | 500 | 100 | 80 | 2440 | 3.3874
5 | 500 | 100 | 90 | 2865 | 3.4571
5 | 500 | 100 | 100 | 3265 | 3.5139
5 | 500 | 100 | 110 | 3636 | 3.5606
5 | 500 | 100 | 120 | 3885 | 3.5894
6 | 25 | 50 | 25 | 3.85 | 0.58546
6 | 25 | 50 | 30 | 3.2 | 0.50515
6 | 25 | 50 | 40 | 2.8 | 0.44716
6 | 25 | 50 | 50 | 2.5 | 0.39794
6 | 25 | 50 | 60 | 2.9 | 0.4624
6 | 25 | 50 | 70 | 4.7 | 0.6721
6 | 25 | 50 | 80 | 6.88 | 0.83759
6 | 25 | 50 | 90 | 9.18 | 0.96284
6 | 25 | 50 | 100 | 10.81 | 1.0338
6 | 25 | 50 | 110 | 12.14 | 1.0842
6 | 25 | 50 | 120 | 13.59 | 1.1332
6 | 25 | 100 | 25 | 22.8 | 1.3579
6 | 25 | 100 | 30 | 20.7 | 1.316
6 | 25 | 100 | 40 | 17 | 1.2304
6 | 25 | 100 | 50 | 16 | 1.2041
6 | 25 | 100 | 60 | 19 | 1.2788
6 | 25 | 100 | 70 | 26.3 | 1.42
6 | 25 | 100 | 80 | 34.4 | 1.5366
6 | 25 | 100 | 90 | 42 | 1.6232
6 | 25 | 100 | 100 | 47.7 | 1.6785
6 | 25 | 100 | 110 | 52 | 1.716
6 | 25 | 100 | 120 | 54.5 | 1.7364
6 | 25 | 200 | 25 | 115.8 | 2.0637
6 | 25 | 200 | 30 | 112.2 | 2.05
6 | 25 | 200 | 40 | 99.8 | 1.9991
6 | 25 | 200 | 50 | 93 | 1.9685
6 | 25 | 200 | 60 | 98.8 | 1.9948
6 | 25 | 200 | 70 | 116 | 2.0645
6 | 25 | 200 | 80 | 134.8 | 2.1297
6 | 25 | 200 | 90 | 152 | 2.1818
6 | 25 | 200 | 100 | 166.4 | 2.2212
6 | 25 | 200 | 110 | 177.5 | 2.2492
6 | 25 | 200 | 120 | 186.1 | 2.2697
6 | 25 | 300 | 25 | 276 | 2.4409
6 | 25 | 300 | 30 | 263 | 2.42
6 | 25 | 300 | 40 | 241 | 2.382
6 | 25 | 300 | 50 | 232 | 2.3655
6 | 25 | 300 | 60 | 245 | 2.3892
6 | 25 | 300 | 70 | 278 | 2.444
6 | 25 | 300 | 80 | 316 | 2.4997
6 | 25 | 300 | 90 | 346 | 2.5391
6 | 25 | 300 | 100 | 372 | 2.5705
6 | 25 | 300 | 110 | 391 | 2.5922
6 | 25 | 300 | 120 | 404 | 2.6064
6 | 50 | 50 | 25 | 8.52 | 0.93044
6 | 50 | 50 | 30 | 7.1 | 0.85126
6 | 50 | 50 | 40 | 6.1 | 0.78533
6 | 50 | 50 | 50 | 6.02 | 0.7796
6 | 50 | 50 | 60 | 7.9 | 0.89763
6 | 50 | 50 | 70 | 12 | 1.0792
6 | 50 | 50 | 80 | 18.39 | 1.2646
6 | 50 | 50 | 90 | 24.02 | 1.3806
6 | 50 | 50 | 100 | 28.61 | 1.4565
6 | 50 | 50 | 110 | 32.88 | 1.5169
6 | 50 | 50 | 120 | 35.74 | 1.5532
6 | 50 | 100 | 25 | 48.8 | 1.6884
6 | 50 | 100 | 30 | 45 | 1.6532
6 | 50 | 100 | 40 | 40.1 | 1.6031
6 | 50 | 100 | 50 | 40.1 | 1.6031
6 | 50 | 100 | 60 | 50 | 1.699
6 | 50 | 100 | 70 | 68 | 1.8325
6 | 50 | 100 | 80 | 91 | 1.959
6 | 50 | 100 | 90 | 111 | 2.0453
6 | 50 | 100 | 100 | 125.6 | 2.099
6 | 50 | 100 | 110 | 135.9 | 2.1332
6 | 50 | 100 | 120 | 143.8 | 2.1578
6 | 50 | 200 | 25 | 285 | 2.4548
6 | 50 | 200 | 30 | 281 | 2.4487
6 | 50 | 200 | 40 | 256 | 2.4082
6 | 50 | 200 | 50 | 246 | 2.3909
6 | 50 | 200 | 60 | 272 | 2.4346
6 | 50 | 200 | 70 | 322 | 2.5079
6 | 50 | 200 | 80 | 373 | 2.5717
6 | 50 | 200 | 90 | 418 | 2.6212
6 | 50 | 200 | 100 | 457 | 2.6599
6 | 50 | 200 | 110 | 487 | 2.6875
6 | 50 | 200 | 120 | 509 | 2.7067
6 | 50 | 300 | 25 | 662 | 2.8209
6 | 50 | 300 | 30 | 641 | 2.8069
6 | 50 | 300 | 40 | 606 | 2.7825
6 | 50 | 300 | 50 | 602 | 2.7796
6 | 50 | 300 | 60 | 662 | 2.8209
6 | 50 | 300 | 70 | 765 | 2.8837
6 | 50 | 300 | 80 | 867 | 2.938
6 | 50 | 300 | 90 | 947 | 2.9763
6 | 50 | 300 | 100 | 1015 | 3.0065
6 | 50 | 300 | 110 | 1066 | 3.0278
6 | 50 | 300 | 120 | 1099 | 3.041
6 | 100 | 50 | 25 | 19.5 | 1.29
6 | 100 | 50 | 30 | 18.35 | 1.2636
6 | 100 | 50 | 40 | 15.17 | 1.181
6 | 100 | 50 | 50 | 13 | 1.1139
6 | 100 | 50 | 60 | 16.5 | 1.2175
6 | 100 | 50 | 70 | 23.1 | 1.3636
6 | 100 | 50 | 80 | 36 | 1.5563
6 | 100 | 50 | 90 | 51 | 1.7076
6 | 100 | 50 | 100 | 69 | 1.8388
6 | 100 | 50 | 110 | 76 | 1.8808
6 | 100 | 50 | 120 | 88 | 1.9445
6 | 100 | 100 | 25 | 124.1 | 2.0938
6 | 100 | 100 | 30 | 118.7 | 2.0745
6 | 100 | 100 | 40 | 102.4 | 2.0103
6 | 100 | 100 | 50 | 94.3 | 1.9745
6 | 100 | 100 | 60 | 111.1 | 2.0457
6 | 100 | 100 | 70 | 150.6 | 2.1778
6 | 100 | 100 | 80 | 205 | 2.3118
6 | 100 | 100 | 90 | 280 | 2.4472
6 | 100 | 100 | 100 | 327.5 | 2.5152
6 | 100 | 100 | 110 | 345 | 2.5378
6 | 100 | 100 | 120 | 390 | 2.5911
6 | 100 | 200 | 25 | 693 | 2.8407
6 | 100 | 200 | 30 | 678 | 2.8312
6 | 100 | 200 | 40 | 632 | 2.8007
6 | 100 | 200 | 50 | 623 | 2.7945
6 | 100 | 200 | 60 | 714 | 2.8537
6 | 100 | 200 | 70 | 866 | 2.9375
6 | 100 | 200 | 80 | 1017 | 3.0073
6 | 100 | 200 | 90 | 1151 | 3.0611
6 | 100 | 200 | 100 | 1262 | 3.1011
6 | 100 | 200 | 110 | 1349 | 3.13
6 | 100 | 200 | 120 | 1412 | 3.1498
6 | 200 | 50 | 25 | 53.4 | 1.7275
6 | 200 | 50 | 30 | 52.5 | 1.7202
6 | 200 | 50 | 40 | 49.5 | 1.6946
6 | 200 | 50 | 50 | 52.7 | 1.7218
6 | 200 | 50 | 60 | 69.9 | 1.8445
6 | 200 | 50 | 70 | 97.5 | 1.989
6 | 200 | 50 | 80 | 127.8 | 2.1065
6 | 200 | 50 | 90 | 157.4 | 2.197
6 | 200 | 50 | 100 | 183.2 | 2.2629
6 | 200 | 50 | 110 | 208.1 | 2.3183
6 | 200 | 50 | 120 | 228 | 2.3579
6 | 200 | 100 | 25 | 332 | 2.5211
6 | 200 | 100 | 30 | 325 | 2.5119
6 | 200 | 100 | 40 | 306 | 2.4857
6 | 200 | 100 | 50 | 330 | 2.5185
6 | 200 | 100 | 60 | 438 | 2.6415
6 | 200 | 100 | 70 | 586 | 2.7679
6 | 200 | 100 | 80 | 726 | 2.8609
6 | 200 | 100 | 90 | 845 | 2.9269
6 | 200 | 100 | 100 | 940 | 2.9731
6 | 200 | 100 | 110 | 1016 | 3.0069
6 | 200 | 100 | 120 | 1075 | 3.0314
6 | 200 | 200 | 25 | 1791 | 3.2531
6 | 200 | 200 | 30 | 1780 | 3.2504
6 | 200 | 200 | 40 | 1810 | 3.2577
6 | 200 | 200 | 50 | 2118 | 3.3259
6 | 200 | 200 | 60 | 2712 | 3.4333
6 | 200 | 200 | 70 | 3294 | 3.5177
6 | 200 | 200 | 80 | 3900 | 3.5911
6 | 200 | 200 | 90 | 4150 | 3.618
6 | 200 | 200 | 100 | 4700 | 3.6721
6 | 200 | 200 | 110 | 4900 | 3.6902
6 | 200 | 200 | 120 | 5000 | 3.699
6 | 300 | 50 | 25 | 120.3 | 2.0803
6 | 300 | 50 | 30 | 119.6 | 2.0777
6 | 300 | 50 | 40 | 123.4 | 2.0913
6 | 300 | 50 | 50 | 128 | 2.1072
6 | 300 | 50 | 60 | 142 | 2.1523
6 | 300 | 50 | 70 | 200 | 2.301
6 | 300 | 50 | 80 | 245 | 2.3892
6 | 300 | 50 | 90 | 295 | 2.4698
6 | 300 | 50 | 100 | 321 | 2.5065
6 | 300 | 50 | 110 | 355 | 2.5502
6 | 300 | 50 | 120 | 400 | 2.6021
6 | 300 | 100 | 25 | 636 | 2.8035
6 | 300 | 100 | 30 | 634 | 2.8021
6 | 300 | 100 | 40 | 652 | 2.8142
6 | 300 | 100 | 50 | 710 | 2.8513
6 | 300 | 100 | 60 | 890 | 2.9494
6 | 300 | 100 | 70 | 1100 | 3.0414
6 | 300 | 100 | 80 | 1400 | 3.1461
6 | 300 | 100 | 90 | 1580 | 3.1987
6 | 300 | 100 | 100 | 1755 | 3.2443
6 | 300 | 100 | 110 | 1810 | 3.2577
6 | 300 | 100 | 120 | 1890 | 3.2765
6 | 300 | 200 | 25 | 3414 | 3.5333
6 | 300 | 200 | 30 | 3387 | 3.5298
6 | 300 | 200 | 40 | 3402 | 3.5317
6 | 300 | 200 | 50 | 3823 | 3.5824
6 | 300 | 200 | 60 | 4717 | 3.6737
6 | 300 | 200 | 70 | 5708 | 3.7565
6 | 300 | 200 | 80 | 6631 | 3.8216
6 | 300 | 200 | 90 | 7338 | 3.8656
6 | 300 | 200 | 100 | 8044 | 3.9055
6 | 300 | 200 | 110 | 8619 | 3.9355
6 | 300 | 200 | 120 | 9107 | 3.9594
6 | 500 | 50 | 25 | 333 | 2.5224
6 | 500 | 50 | 30 | 327 | 2.5145
6 | 500 | 50 | 40 | 323 | 2.5092
6 | 500 | 50 | 50 | 338 | 2.5289
6 | 500 | 50 | 60 | 398 | 2.5999
6 | 500 | 50 | 70 | 485 | 2.6857
6 | 500 | 50 | 80 | 573 | 2.7582
6 | 500 | 50 | 90 | 674 | 2.8287
6 | 500 | 50 | 100 | 766 | 2.8842
6 | 500 | 50 | 110 | 855 | 2.932
6 | 500 | 50 | 120 | 950 | 2.9777
6 | 500 | 100 | 25 | 1678 | 3.2248
6 | 500 | 100 | 30 | 1653 | 3.2183
6 | 500 | 100 | 40 | 1629 | 3.2119
6 | 500 | 100 | 50 | 1744 | 3.2415
6 | 500 | 100 | 60 | 2224 | 3.3471
6 | 500 | 100 | 70 | 2742 | 3.4381
6 | 500 | 100 | 80 | 3233 | 3.5096
6 | 500 | 100 | 90 | 3688 | 3.5668
6 | 500 | 100 | 100 | 4064 | 3.609
6 | 500 | 100 | 110 | 4382 | 3.6417
6 | 500 | 100 | 120 | 4670 | 3.6693
7 | 25 | 50 | 25 | 3.23 | 0.5092
7 | 25 | 50 | 30 | 3.13 | 0.49554
7 | 25 | 50 | 40 | 2.52 | 0.4014
7 | 25 | 50 | 50 | 2.17 | 0.33646
7 | 25 | 50 | 60 | 1.92 | 0.2833
7 | 25 | 50 | 70 | 1.98 | 0.29667
7 | 25 | 50 | 80 | 1.92 | 0.2833
7 | 25 | 50 | 90 | 2.11 | 0.32428
7 | 25 | 50 | 100 | 2.46 | 0.39094
7 | 25 | 50 | 110 | 2.75 | 0.43933
7 | 25 | 50 | 120 | 2.97 | 0.47276
7 | 25 | 100 | 25 | 19.52 | 1.2905
7 | 25 | 100 | 30 | 19.24 | 1.2842
7 | 25 | 100 | 40 | 16.71 | 1.223
7 | 25 | 100 | 50 | 14.83 | 1.1711
7 | 25 | 100 | 60 | 13.71 | 1.137
7 | 25 | 100 | 70 | 13.77 | 1.1389
7 | 25 | 100 | 80 | 14.41 | 1.1587
7 | 25 | 100 | 90 | 15.98 | 1.2036
7 | 25 | 100 | 100 | 18.18 | 1.2596
7 | 25 | 100 | 110 | 20.07 | 1.3025
7 | 25 | 100 | 120 | 22.62 | 1.3545
7 | 25 | 200 | 25 | 131.88 | 2.1202
7 | 25 | 200 | 30 | 126.39 | 2.1017
7 | 25 | 200 | 40 | 115.39 | 2.0622
7 | 25 | 200 | 50 | 108.62 | 2.0359
7 | 25 | 200 | 60 | 106.45 | 2.0271
7 | 25 | 200 | 70 | 109.55 | 2.0396
7 | 25 | 200 | 80 | 116.93 | 2.0679
7 | 25 | 200 | 90 | 128.3 | 2.1082
7 | 25 | 200 | 100 | 141.92 | 2.152
7 | 25 | 200 | 110 | 156.11 | 2.1934
7 | 25 | 200 | 120 | 169.21 | 2.2284
7 | 25 | 300 | 25 | 413.32 | 2.6163
7 | 25 | 300 | 30 | 396.16 | 2.5979
7 | 25 | 300 | 40 | 370.28 | 2.5685
7 | 25 | 300 | 50 | 354.01 | 2.549
7 | 25 | 300 | 60 | 348.84 | 2.5426
7 | 25 | 300 | 70 | 357.08 | 2.5528
7 | 25 | 300 | 80 | 376.7 | 2.576
7 | 25 | 300 | 90 | 406.39 | 2.6089
7 | 25 | 300 | 100 | 439.21 | 2.6427
7 | 25 | 300 | 110 | 469.66 | 2.6718
7 | 25 | 300 | 120 | 492.35 | 2.6923
7 | 50 | 50 | 25 | 7.54 | 0.87737
7 | 50 | 50 | 30 | 6.74 | 0.82866
7 | 50 | 50 | 40 | 5.59 | 0.74741
7 | 50 | 50 | 50 | 4.83 | 0.68395
7 | 50 | 50 | 60 | 4.35 | 0.63849
7 | 50 | 50 | 70 | 3.99 | 0.60097
7 | 50 | 50 | 80 | 4.09 | 0.61172
7 | 50 | 50 | 90 | 4.51 | 0.65418
7 | 50 | 50 | 100 | 4.92 | 0.69197
7 | 50 | 50 | 110 | 5.75 | 0.75967
7 | 50 | 50 | 120 | 6.23 | 0.79449
7 | 50 | 100 | 25 | 44.99 | 1.6531
7 | 50 | 100 | 30 | 42.12 | 1.6245
7 | 50 | 100 | 40 | 36.65 | 1.5641
7 | 50 | 100 | 50 | 32.95 | 1.5179
7 | 50 | 100 | 60 | 30.65 | 1.4864
7 | 50 | 100 | 70 | 30.13 | 1.479
7 | 50 | 100 | 80 | 31.76 | 1.5019
7 | 50 | 100 | 90 | 35.28 | 1.5475
7 | 50 | 100 | 100 | 39.56 | 1.5973
7 | 50 | 100 | 110 | 45.09 | 1.6541
7 | 50 | 100 | 120 | 50.33 | 1.7018
7 | 50 | 200 | 25 | 279.33 | 2.4461
7 | 50 | 200 | 30 | 267.79 | 2.4278
7 | 50 | 200 | 40 | 246.93 | 2.3926
7 | 50 | 200 | 50 | 235.23 | 2.3715
7 | 50 | 200 | 60 | 232.45 | 2.3663
7 | 50 | 200 | 70 | 239.61 | 2.3795
7 | 50 | 200 | 80 | 257.15 | 2.4102
7 | 50 | 200 | 90 | 283.77 | 2.453
7 | 50 | 200 | 100 | 313.59 | 2.4964
7 | 50 | 200 | 110 | 346.31 | 2.5395
7 | 50 | 200 | 120 | 375.61 | 2.5747
7 | 50 | 300 | 25 | 868.86 | 2.9389
7 | 50 | 300 | 30 | 837.1 | 2.9228
7 | 50 | 300 | 40 | 790.63 | 2.898
7 | 50 | 300 | 50 | 763.09 | 2.8826
7 | 50 | 300 | 60 | 761.01 | 2.8814
7 | 50 | 300 | 70 | 780.18 | 2.8922
7 | 50 | 300 | 80 | 825.62 | 2.9168
7 | 50 | 300 | 90 | 890.75 | 2.9498
7 | 50 | 300 | 100 | 968.59 | 2.9861
7 | 50 | 300 | 110 | 1033.15 | 3.0142
7 | 50 | 300 | 120 | 1081.72 | 3.0341
7 | 100 | 50 | 25 | 15.95 | 1.2028
7 | 100 | 50 | 30 | 13.93 | 1.144
7 | 100 | 50 | 40 | 11.5 | 1.0607
7 | 100 | 50 | 50 | 9.62 | 0.98318
7 | 100 | 50 | 60 | 8.6 | 0.9345
7 | 100 | 50 | 70 | 8.21 | 0.91434
7 | 100 | 50 | 80 | 8.47 | 0.92788
7 | 100 | 50 | 90 | 9.24 | 0.96567
7 | 100 | 50 | 100 | 10.29 | 1.0124
7 | 100 | 50 | 110 | 11.57 | 1.0633
7 | 100 | 50 | 120 | 13.04 | 1.1153
7 | 100 | 100 | 25 | 98.68 | 1.9942
7 | 100 | 100 | 30 | 91.46 | 1.9612
7 | 100 | 100 | 40 | 79.32 | 1.8994
7 | 100 | 100 | 50 | 70.02 | 1.8452
7 | 100 | 100 | 60 | 65.25 | 1.8146
7 | 100 | 100 | 70 | 64.71 | 1.811
7 | 100 | 100 | 80 | 68.83 | 1.8378
7 | 100 | 100 | 90 | 76.85 | 1.8856
7 | 100 | 100 | 100 | 87.82 | 1.9436
7 | 100 | 100 | 110 | 101.04 | 2.0045
7 | 100 | 100 | 120 | 115.07 | 2.061
7 | 100 | 200 | 25 | 623.57 | 2.7949
7 | 100 | 200 | 30 | 590.84 | 2.7715
7 | 100 | 200 | 40 | 549.97 | 2.7403
7 | 100 | 200 | 50 | 525.87 | 2.7209
7 | 100 | 200 | 60 | 525.75 | 2.7208
7 | 100 | 200 | 70 | 549.59 | 2.74
7 | 100 | 200 | 80 | 599.6 | 2.7779
7 | 100 | 200 | 90 | 668.59 | 2.8252
7 | 100 | 200 | 100 | 747.23 | 2.8735
7 | 100 | 200 | 110 | 825.56 | 2.9167
7 | 100 | 200 | 120 | 897.71 | 2.9531
7 | 200 | 50 | 25 | 33.55 | 1.5257
7 | 200 | 50 | 30 | 30.1 | 1.4786
7 | 200 | 50 | 40 | 24.73 | 1.3932
7 | 200 | 50 | 50 | 20.84 | 1.3189
7 | 200 | 50 | 60 | 18.57 | 1.2688
7 | 200 | 50 | 70 | 17.86 | 1.2519
7 | 200 | 50 | 80 | 18.41 | 1.2651
7 | 200 | 50 | 90 | 20.04 | 1.3019
7 | 200 | 50 | 100 | 22.69 | 1.3558
7 | 200 | 50 | 110 | 25.79 | 1.4115
7 | 200 | 50 | 120 | 29.27 | 1.4664
7 | 200 | 100 | 25 | 210.18 | 2.3226
7 | 200 | 100 | 30 | 197.11 | 2.2947
7 | 200 | 100 | 40 | 170.42 | 2.2315
7 | 200 | 100 | 50 | 150.48 | 2.1775
7 | 200 | 100 | 60 | 139.49 | 2.1445
7 | 200 | 100 | 70 | 138.95 | 2.1429
7 | 200 | 100 | 80 | 148.92 | 2.173
7 | 200 | 100 | 90 | 168.15 | 2.2257
7 | 200 | 100 | 100 | 196.24 | 2.2928
7 | 200 | 100 | 110 | 231.36 | 2.3643
7 | 200 | 100 | 120 | 271.53 | 2.4338
7 | 200 | 200 | 25 | 1447.31 | 3.1606
7 | 200 | 200 | 30 | 1386.28 | 3.1419
7 | 200 | 200 | 40 | 1301.91 | 3.1146
7 | 200 | 200 | 50 | 1258.13 | 3.0997
7 | 200 | 200 | 60 | 1274.43 | 3.1053
7 | 200 | 200 | 70 | 1369.02 | 3.1364
7 | 200 | 200 | 80 | 1546.05 | 3.1892
7 | 200 | 200 | 90 | 1787 | 3.2521
7 | 200 | 200 | 100 | 2065.65 | 3.3151
7 | 200 | 200 | 110 | 2308.86 | 3.3634
7 | 200 | 200 | 120 | 2521.02 | 3.4016
7 | 300 | 50 | 25 | 52.89 | 1.7234
7 | 300 | 50 | 30 | 47.39 | 1.6757
7 | 300 | 50 | 40 | 39.18 | 1.5931
7 | 300 | 50 | 50 | 33.11 | 1.52
7 | 300 | 50 | 60 | 29.43 | 1.4688
7 | 300 | 50 | 70 | 28.31 | 1.4519
7 | 300 | 50 | 80 | 29.46 | 1.4692
7 | 300 | 50 | 90 | 32.69 | 1.5144
7 | 300 | 50 | 100 | 37.2 | 1.5705
7 | 300 | 50 | 110 | 42.5 | 1.6284
7 | 300 | 50 | 120 | 48.64 | 1.687
7 | 300 | 100 | 25 | 339.03 | 2.5302
7 | 300 | 100 | 30 | 317.17 | 2.5013
7 | 300 | 100 | 40 | 275.72 | 2.4405
7 | 300 | 100 | 50 | 244.95 | 2.3891
7 | 300 | 100 | 60 | 227.82 | 2.3576
7 | 300 | 100 | 70 | 227.66 | 2.3573
7 | 300 | 100 | 80 | 245.3 | 2.3897
7 | 300 | 100 | 90 | 280.55 | 2.448
7 | 300 | 100 | 100 | 329.57 | 2.5179
7 | 300 | 100 | 110 | 392.49 | 2.5938
7 | 300 | 100 | 120 | 466.5 | 2.6689
7 | 300 | 200 | 25 | 2399 | 3.38
7 | 300 | 200 | 30 | 2309 | 3.3634
7 | 300 | 200 | 40 | 2188 | 3.34
7 | 300 | 200 | 50 | 2153 | 3.333
7 | 300 | 200 | 60 | 2251 | 3.3524
7 | 300 | 200 | 70 | 2574 | 3.4106
7 | 300 | 200 | 80 | 3270 | 3.5145
7 | 300 | 200 | 90 | 5148 | 3.7116
7 | 300 | 200 | 100 | 7026 | 3.8467
7 | 300 | 200 | 110 | 7475 | 3.8736
7 | 300 | 200 | 120 | 7590 | 3.8802
7 | 500 | 50 | 25 | 103.54 | 2.0151
7 | 500 | 50 | 30 | 92.23 | 1.9649
7 | 500 | 50 | 40 | 78.96 | 1.8974
7 | 500 | 50 | 50 | 69.95 | 1.8448
7 | 500 | 50 | 60 | 64.9 | 1.8122
7 | 500 | 50 | 70 | 63.88 | 1.8054
7 | 500 | 50 | 80 | 66.53 | 1.823
7 | 500 | 50 | 90 | 72.86 | 1.8625
7 | 500 | 50 | 100 | 82.19 | 1.9148
7 | 500 | 50 | 110 | 93.82 | 1.9723
7 | 500 | 50 | 120 | 108.01 | 2.0335
7 | 500 | 100 | 25 | 685.3 | 2.8359
7 | 500 | 100 | 30 | 632.42 | 2.801
7 | 500 | 100 | 40 | 569.18 | 2.7552
7 | 500 | 100 | 50 | 522.58 | 2.7182
7 | 500 | 100 | 60 | 500.63 | 2.6995
7 | 500 | 100 | 70 | 507.94 | 2.7058
7 | 500 | 100 | 80 | 549.17 | 2.7397
7 | 500 | 100 | 90 | 632.06 | 2.8008
7 | 500 | 100 | 100 | 749.56 | 2.8748
7 | 500 | 100 | 110 | 909.63 | 2.9589
7 | 500 | 100 | 120 | 1068.61 | 3.0288
8 | 25 | 50 | 25 | 3.33 | 0.52244
8 | 25 | 50 | 30 | 3.16 | 0.49969
8 | 25 | 50 | 40 | 2.48 | 0.39445
8 | 25 | 50 | 50 | 1.98 | 0.29667
8 | 25 | 50 | 60 | 1.52 | 0.18184
8 | 25 | 50 | 70 | 1.26 | 0.10037
8 | 25 | 50 | 80 | 1.12 | 0.049218
8 | 25 | 50 | 90 | 1.25 | 0.09691
8 | 25 | 50 | 100 | 1.35 | 0.13033
8 | 25 | 50 | 110 | 1.56 | 0.19312
8 | 25 | 50 | 120 | 1.75 | 0.24304
8 | 25 | 100 | 25 | 17.19 | 1.2353
8 | 25 | 100 | 30 | 16.16 | 1.2084
8 | 25 | 100 | 40 | 13.6 | 1.1335
8 | 25 | 100 | 50 | 11.3 | 1.0531
8 | 25 | 100 | 60 | 9.41 | 0.97359
8 | 25 | 100 | 70 | 8.01 | 0.90363
8 | 25 | 100 | 80 | 7.74 | 0.88874
8 | 25 | 100 | 90 | 8.19 | 0.91328
8 | 25 | 100 | 100 | 9.57 | 0.98091
8 | 25 | 100 | 110 | 10.85 | 1.0354
8 | 25 | 100 | 120 | 12.32 | 1.0906
8 | 25 | 200 | 25 | 92.55 | 1.9664
8 | 25 | 200 | 30 | 87.52 | 1.9421
8 | 25 | 200 | 40 | 77.64 | 1.8901
8 | 25 | 200 | 50 | 69.72 | 1.8434
8 | 25 | 200 | 60 | 63.59 | 1.8034
8 | 25 | 200 | 70 | 60.47 | 1.7815
8 | 25 | 200 | 80 | 62.06 | 1.7928
8 | 25 | 200 | 90 | 68.67 | 1.8368
8 | 25 | 200 | 100 | 76.99 | 1.8864
8 | 25 | 200 | 110 | 85.44 | 1.9317
8 | 25 | 200 | 120 | 92.87 | 1.9679
8 | 25 | 300 | 25 | 241.4 | 2.3827
8 | 25 | 300 | 30 | 231.8 | 2.3651
8 | 25 | 300 | 40 | 213.1 | 2.3286
8 | 25 | 300 | 50 | 195.5 | 2.2911
8 | 25 | 300 | 60 | 184.7 | 2.2665
8 | 25 | 300 | 70 | 182.2 | 2.2605
8 | 25 | 300 | 80 | 188 | 2.2742
8 | 25 | 300 | 90 | 203 | 2.3075
8 | 25 | 300 | 100 | 220.2 | 2.3428
8 | 25 | 300 | 110 | 236 | 2.3729
8 | 25 | 300 | 120 | 245.2 | 2.3895
8 | 50 | 50 | 25 | 7.5 | 0.87506
8 | 50 | 50 | 30 | 6.93 | 0.84073
8 | 50 | 50 | 40 | 5.62 | 0.74974
8 | 50 | 50 | 50 | 4.58 | 0.66087
8 | 50 | 50 | 60 | 3.55 | 0.55023
8 | 50 | 50 | 70 | 3.01 | 0.47857
8 | 50 | 50 | 80 | 2.58 | 0.41162
8 | 50 | 50 | 90 | 2.84 | 0.45332
8 | 50 | 50 | 100 | 3.24 | 0.51055
8 | 50 | 50 | 110 | 3.64 | 0.5611
8 | 50 | 50 | 120 | 4.19 | 0.62221
8 | 50 | 100 | 25 | 40.91 | 1.6118
8 | 50 | 100 | 30 | 37.71 | 1.5765
8 | 50 | 100 | 40 | 32.22 | 1.5081
8 | 50 | 100 | 50 | 26.82 | 1.4285
8 | 50 | 100 | 60 | 22.34 | 1.3491
8 | 50 | 100 | 70 | 19.37 | 1.2871
8 | 50 | 100 | 80 | 18.69 | 1.2716
8 | 50 | 100 | 90 | 20.32 | 1.3079
8 | 50 | 100 | 100 | 23.57 | 1.3724
8 | 50 | 100 | 110 | 26.97 | 1.4309
8 | 50 | 100 | 120 | 30.26 | 1.4809
8 | 50 | 200 | 25 | 220.75 | 2.3439
8 | 50 | 200 | 30 | 212.26 | 2.3269
8 | 50 | 200 | 40 | 190.23 | 2.2793
8 | 50 | 200 | 50 | 173.58 | 2.2395
8 | 50 | 200 | 60 | 161.39 | 2.2079
8 | 50 | 200 | 70 | 155.58 | 2.192
8 | 50 | 200 | 80 | 161.27 | 2.2076
8 | 50 | 200 | 90 | 178.42 | 2.2514
8 | 50 | 200 | 100 | 198.14 | 2.297
8 | 50 | 200 | 110 | 217.3 | 2.3371
8 | 50 | 200 | 120 | 236.52 | 2.3739
8 | 50 | 300 | 25 | 550.2 | 2.7405
8 | 50 | 300 | 30 | 530.4 | 2.7246
8 | 50 | 300 | 40 | 492.9 | 2.6928
8 | 50 | 300 | 50 | 466.6 | 2.6689
8 | 50 | 300 | 60 | 445.5 | 2.6488
8 | 50 | 300 | 70 | 442 | 2.6454
8 | 50 | 300 | 80 | 458.2 | 2.6611
8 | 50 | 300 | 90 | 494.5 | 2.6942
8 | 50 | 300 | 100 | 537.4 | 2.7303
8 | 50 | 300 | 110 | 572 | 2.7574
8 | 50 | 300 | 120 | 600 | 2.7782
8 | 100 | 50 | 25 | 18.38 | 1.2643
8 | 100 | 50 | 30 | 16.86 | 1.2269
8 | 100 | 50 | 40 | 14.05 | 1.1477
8 | 100 | 50 | 50 | 11.58 | 1.0637
8 | 100 | 50 | 60 | 9.5 | 0.97772
8 | 100 | 50 | 70 | 8.05 | 0.9058
8 | 100 | 50 | 80 | 7.47 | 0.87332
8 | 100 | 50 | 90 | 8.12 | 0.90956
8 | 100 | 50 | 100 | 9.33 | 0.96988
8 | 100 | 50 | 110 | 10.83 | 1.0346
8 | 100 | 50 | 120 | 12.16 | 1.0849
8 | 100 | 100 | 25 | 103 | 2.0128
8 | 100 | 100 | 30 | 96.07 | 1.9826
8 | 100 | 100 | 40 | 83.31 | 1.9207
8 | 100 | 100 | 50 | 71.44 | 1.8539
8 | 100 | 100 | 60 | 61.9 | 1.7917
8 | 100 | 100 | 70 | 54.62 | 1.7374
8 | 100 | 100 | 80 | 53.06 | 1.7248
8 | 100 | 100 | 90 | 59.3 | 1.7731
8 | 100 | 100 | 100 | 69.37 | 1.8412
8 | 100 | 100 | 110 | 80.11 | 1.9037
8 | 100 | 100 | 120 | 89.82 | 1.9534
8 | 100 | 200 | 25 | 563.04 | 2.7505
8 | 100 | 200 | 30 | 538.56 | 2.7312
8 | 100 | 200 | 40 | 498.68 | 2.6978
8 | 100 | 200 | 50 | 452.61 | 2.6557
8 | 100 | 200 | 60 | 430.73 | 2.6342
8 | 100 | 200 | 70 | 425.16 | 2.6286
8 | 100 | 200 | 80 | 439.54 | 2.643
8 | 100 | 200 | 90 | 470.85 | 2.6729
8 | 100 | 200 | 100 | 538.08 | 2.7308
8 | 100 | 200 | 110 | 598.66 | 2.7772
8 | 100 | 200 | 120 | 646.16 | 2.8103
8 | 200 | 50 | 25 | 44.61 | 1.6494
8 | 200 | 50 | 30 | 42.54 | 1.6288
8 | 200 | 50 | 40 | 35.04 | 1.5446
8 | 200 | 50 | 50 | 30.98 | 1.4911
8 | 200 | 50 | 60 | 27.43 | 1.4382
8 | 200 | 50 | 70 | 25.22 | 1.4017
8 | 200 | 50 | 80 | 24.87 | 1.3957
8 | 200 | 50 | 90 | 26.97 | 1.4309
8 | 200 | 50 | 100 | 31.03 | 1.4918
8 | 200 | 50 | 110 | 34.9 | 1.5428
8 | 200 | 50 | 120 | 41.11 | 1.6139
8 | 200 | 100 | 25 | 261.4 | 2.4173
8 | 200 | 100 | 30 | 249.1 | 2.3964
8 | 200 | 100 | 40 | 221.4 | 2.3452
8 | 200 | 100 | 50 | 199.7 | 2.3004
8 | 200 | 100 | 60 | 178.5 | 2.2516
8 | 200 | 100 | 70 | 167.4 | 2.2238
8 | 200 | 100 | 80 | 167.6 | 2.2243
8 | 200 | 100 | 90 | 183.9 | 2.2646
8 | 200 | 100 | 100 | 215.1 | 2.3326
8 | 200 | 100 | 110 | 241.5 | 2.3829
8 | 200 | 100 | 120 | 270.2 | 2.4317
8 | 200 | 200 | 25 | 1388 | 3.1424
8 | 200 | 200 | 30 | 1343 | 3.1281
8 | 200 | 200 | 40 | 1252 | 3.0976
8 | 200 | 200 | 50 | 1175 | 3.07
8 | 200 | 200 | 60 | 1123 | 3.0504
8 | 200 | 200 | 70 | 1111 | 3.0457
8 | 200 | 200 | 80 | 1181 | 3.0722
8 | 200 | 200 | 90 | 1337 | 3.1261
8 | 200 | 200 | 100 | 1535 | 3.1861
8 | 200 | 200 | 110 | 1707 | 3.2322
8 | 200 | 200 | 120 | 1857 | 3.2688
8 | 300 | 50 | 25 | 80.1 | 1.9036
8 | 300 | 50 | 30 | 78 | 1.8921
8 | 300 | 50 | 40 | 74 | 1.8692
8 | 300 | 50 | 50 | 70 | 1.8451
8 | 300 | 50 | 60 | 65 | 1.8129
8 | 300 | 50 | 70 | 63.7 | 1.8041
8 | 300 | 50 | 80 | 65 | 1.8129
8 | 300 | 50 | 90 | 70 | 1.8451
8 | 300 | 50 | 100 | 73.74 | 1.8677
8 | 300 | 50 | 110 | 79 | 1.8976
8 | 300 | 50 | 120 | 90 | 1.9542
8 | 300 | 100 | 25 | 501.44 | 2.7002
8 | 300 | 100 | 30 | 465 | 2.6675
8 | 300 | 100 | 40 | 425 | 2.6284
8 | 300 | 100 | 50 | 408 | 2.6107
8 | 300 | 100 | 60 | 400 | 2.6021
8 | 300 | 100 | 70 | 396.71 | 2.5985
8 | 300 | 100 | 80 | 404.76 | 2.6072
8 | 300 | 100 | 90 | 430 | 2.6335
8 | 300 | 100 | 100 | 470.47 | 2.6725
8 | 300 | 100 | 110 | 530 | 2.7243
8 | 300 | 100 | 120 | 590 | 2.7709
8 | 300 | 200 | 25 | 2374.99 | 3.3757
8 | 300 | 200 | 30 | 2240 | 3.3502
8 | 300 | 200 | 40 | 2150 | 3.3324
8 | 300 | 200 | 50 | 2110 | 3.3243
8 | 300 | 200 | 60 | 2080 | 3.3181
8 | 300 | 200 | 70 | 2020 | 3.3054
8 | 300 | 200 | 80 | 2200 | 3.3424
8 | 300 | 200 | 90 | 2500 | 3.3979
8 | 300 | 200 | 100 | 3000 | 3.4771
8 | 300 | 200 | 110 | 3400 | 3.5315
8 | 300 | 200 | 120 | 4000 | 3.6021
8 | 500 | 50 | 25 | 235.63 | 2.3722
8 | 500 | 50 | 30 | 229.65 | 2.3611
8 | 500 | 50 | 40 | 223.41 | 2.3491
8 | 500 | 50 | 50 | 216.38 | 2.3352
8 | 500 | 50 | 60 | 205.99 | 2.3138
8 | 500 | 50 | 70 | 200.53 | 2.3022
8 | 500 | 50 | 80 | 203.63 | 2.3088
8 | 500 | 50 | 90 | 225.49 | 2.3531
8 | 500 | 50 | 100 | 253.29 | 2.4036
8 | 500 | 50 | 110 | 284.52 | 2.4541
8 | 500 | 50 | 120 | 316.52 | 2.5004
8 | 500 | 100 | 25 | 1271.25 | 3.1042
8 | 500 | 100 | 30 | 1215.85 | 3.0849
8 | 500 | 100 | 40 | 1154.22 | 3.0623
8 | 500 | 100 | 50 | 1080 | 3.0334
8 | 500 | 100 | 60 | 1030.93 | 3.0132
8 | 500 | 100 | 70 | 1000.51 | 3.0002
8 | 500 | 100 | 80 | 1068.91 | 3.0289
8 | 500 | 100 | 90 | 1202.56 | 3.0801
8 | 500 | 100 | 100 | 1376.05 | 3.1386
8 | 500 | 100 | 110 | 1558.64 | 3.1927
8 | 500 | 100 | 120 | 1737.04 | 3.2398
9 | 25 | 50 | 25 | 5.8 | 0.76343
9 | 25 | 50 | 30 | 4.6 | 0.66276
9 | 25 | 50 | 40 | 3.2 | 0.50515
9 | 25 | 50 | 50 | 2.2 | 0.34242
9 | 25 | 50 | 60 | 1.7 | 0.23045
9 | 25 | 50 | 70 | 1.2 | 0.079181
9 | 25 | 50 | 80 | 1 | 0
9 | 25 | 50 | 90 | 0.82 | -0.086186
9 | 25 | 50 | 100 | 0.74 | -0.13077
9 | 25 | 50 | 110 | 0.77 | -0.11351
9 | 25 | 50 | 120 | 0.82 | -0.086186
9 | 25 | 100 | 25 | 35.7 | 1.5527
9 | 25 | 100 | 30 | 29 | 1.4624
9 | 25 | 100 | 40 | 20.12 | 1.3036
9 | 25 | 100 | 50 | 14 | 1.1461
9 | 25 | 100 | 60 | 11.2 | 1.0492
9 | 25 | 100 | 70 | 9 | 0.95424
9 | 25 | 100 | 80 | 7.8 | 0.89209
9 | 25 | 100 | 90 | 6.8 | 0.83251
9 | 25 | 100 | 100 | 6.32 | 0.80072
9 | 25 | 100 | 110 | 7 | 0.8451
9 | 25 | 100 | 120 | 8 | 0.90309
9 | 25 | 200 | 25 | 126.99 | 2.1038
9 | 25 | 200 | 30 | 118.67 | 2.0743
9 | 25 | 200 | 40 | 105.73 | 2.0242
9 | 25 | 200 | 50 | 94.57 | 1.9758
9 | 25 | 200 | 60 | 83.02 | 1.9192
9 | 25 | 200 | 70 | 75.75 | 1.8794
9 | 25 | 200 | 80 | 67.48 | 1.8292
9 | 25 | 200 | 90 | 62.8 | 1.798
9 | 25 | 200 | 100 | 60.36 | 1.7807
9 | 25 | 200 | 110 | 62.8 | 1.798
9 | 25 | 200 | 120 | 68.67 | 1.8368
9 | 25 | 300 | 25 | 277.2 | 2.4428
9 | 25 | 300 | 30 | 264.4 | 2.4223
9 | 25 | 300 | 40 | 241.5 | 2.3829
9 | 25 | 300 | 50 | 221.6 | 2.3456
9 | 25 | 300 | 60 | 201 | 2.3032
9 | 25 | 300 | 70 | 185.7 | 2.2688
9 | 25 | 300 | 80 | 175 | 2.243
9 | 25 | 300 | 90 | 168 | 2.2253
9 | 25 | 300 | 100 | 169.2 | 2.2284
9 | 25 | 300 | 110 | 178 | 2.2504
9 | 25 | 300 | 120 | 192 | 2.2833
9 | 50 | 50 | 25 | 11.06 | 1.0438
9 | 50 | 50 | 30 | 10.11 | 1.0048
9 | 50 | 50 | 40 | 8.57 | 0.93298
9 | 50 | 50 | 50 | 7.22 | 0.85854
9 | 50 | 50 | 60 | 5.78 | 0.76193
9 | 50 | 50 | 70 | 4.83 | 0.68395
9 | 50 | 50 | 80 | 3.74 | 0.57287
9 | 50 | 50 | 90 | 2.99 | 0.47567
9 | 50 | 50 | 100 | 2.39 | 0.3784
9 | 50 | 50 | 110 | 2.34 | 0.36922
9 | 50 | 50 | 120 | 2.79 | 0.4456
9 | 50 | 100 | 25 | 66.83 | 1.825
9 | 50 | 100 | 30 | 61.75 | 1.7906
9 | 50 | 100 | 40 | 50 | 1.699
9 | 50 | 100 | 50 | 40 | 1.6021
9 | 50 | 100 | 60 | 32.97 | 1.5181
9 | 50 | 100 | 70 | 28.24 | 1.4509
9 | 50 | 100 | 80 | 23.51 | 1.3713
9 | 50 | 100 | 90 | 19.77 | 1.296
9 | 50 | 100 | 100 | 17.48 | 1.2425
9 | 50 | 100 | 110 | 17.83 | 1.2512
9 | 50 | 100 | 120 | 20.87 | 1.3195
9 | 50 | 200 | 25 | 284.76 | 2.4545
9 | 50 | 200 | 30 | 267.53 | 2.4274
9 | 50 | 200 | 40 | 236.35 | 2.3736
9 | 50 | 200 | 50 | 213.44 | 2.3293
9 | 50 | 200 | 60 | 188.94 | 2.2763
9 | 50 | 200 | 70 | 170.71 | 2.2323
9 | 50 | 200 | 80 | 154.93 | 2.1901
9 | 50 | 200 | 90 | 145.42 | 2.1626
9 | 50 | 200 | 100 | 141.18 | 2.1498
9 | 50 | 200 | 110 | 148.06 | 2.1704
9 | 50 | 200 | 120 | 164.04 | 2.2149
9 | 50 | 300 | 25 | 637 | 2.8041
9 | 50 | 300 | 30 | 614.6 | 2.7886
9 | 50 | 300 | 40 | 563.9 | 2.7512
9 | 50 | 300 | 50 | 526.8 | 2.7216
9 | 50 | 300 | 60 | 483 | 2.6839
9 | 50 | 300 | 70 | 455.6 | 2.6586
9 | 50 | 300 | 80 | 433.5 | 2.637
9 | 50 | 300 | 90 | 420.9 | 2.6242
9 | 50 | 300 | 100 | 426 | 2.6294
9 | 50 | 300 | 110 | 447.5 | 2.6508
9 | 50 | 300 | 120 | 482.5 | 2.6835
9 | 100 | 50 | 25 | 23.41 | 1.3694
9 | 100 | 50 | 30 | 23.21 | 1.3657
9 | 100 | 50 | 40 | 20.02 | 1.3015
9 | 100 | 50 | 50 | 16.48 | 1.217
9 | 100 | 50 | 60 | 13.25 | 1.1222
9 | 100 | 50 | 70 | 11.25 | 1.0512
9 | 100 | 50 | 80 | 9.51 | 0.97818
9 | 100 | 50 | 90 | 8.07 | 0.90687
9 | 100 | 50 | 100 | 7.82 | 0.89321
9 | 100 | 50 | 110 | 7.67 | 0.8848
9 | 100 | 50 | 120 | 8.12 | 0.90956
9 | 100 | 100 | 25 | 128.43 | 2.1087
9 | 100 | 100 | 30 | 123.95 | 2.0932
9 | 100 | 100 | 40 | 108.96 | 2.0373
9 | 100 | 100 | 50 | 93.97 | 1.973
9 | 100 | 100 | 60 | 79.83 | 1.9022
9 | 100 | 100 | 70 | 69.67 | 1.843
9 | 100 | 100 | 80 | 61.15 | 1.7864
9 | 100 | 100 | 90 | 52.64 | 1.7213
9 | 100 | 100 | 100 | 50.7 | 1.705
9 | 100 | 100 | 110 | 51.05 | 1.708
9 | 100 | 100 | 120 | 56.52 | 1.7522
9 | 100 | 200 | 25 | 650.4 | 2.8132
9 | 100 | 200 | 30 | 625.17 | 2.796
9 | 100 | 200 | 40 | 575.93 | 2.7604
9 | 100 | 200 | 50 | 525.55 | 2.7206
9 | 100 | 200 | 60 | 479.07 | 2.6804
9 | 100 | 200 | 70 | 442.81 | 2.6462
9 | 100 | 200 | 80 | 410.64 | 2.6135
9 | 100 | 200 | 90 | 393.81 | 2.5953
9 | 100 | 200 | 100 | 392.92 | 2.5943
9 | 100 | 200 | 110 | 415.13 | 2.6182
9 | 100 | 200 | 120 | 458.36 | 2.6612
9 | 200 | 50 | 25 | 50 | 1.699
9 | 200 | 50 | 30 | 48 | 1.6812
9 | 200 | 50 | 40 | 40 | 1.6021
9 | 200 | 50 | 50 | 35 | 1.5441
9 | 200 | 50 | 60 | 32 | 1.5051
9 | 200 | 50 | 70 | 31 | 1.4914
9 | 200 | 50 | 80 | 30 | 1.4771
9 | 200 | 50 | 90 | 30 | 1.4771
9 | 200 | 50 | 100 | 30 | 1.4771
9 | 200 | 50 | 110 | 30.1 | 1.4786
9 | 200 | 50 | 120 | 30.5 | 1.4843
9 | 200 | 100 | 25 | 320 | 2.5051
9 | 200 | 100 | 30 | 285 | 2.4548
9 | 200 | 100 | 40 | 230 | 2.3617
9 | 200 | 100 | 50 | 205 | 2.3118
9 | 200 | 100 | 60 | 197 | 2.2945
9 | 200 | 100 | 70 | 190 | 2.2788
9 | 200 | 100 | 80 | 185 | 2.2672
9 | 200 | 100 | 90 | 180 | 2.2553
9 | 200 | 100 | 100 | 175 | 2.243
9 | 200 | 100 | 110 | 180 | 2.2553
9 | 200 | 100 | 120 | 190 | 2.2788
9 | 200 | 200 | 25 | 1400 | 3.1461
9 | 200 | 200 | 30 | 1380 | 3.1399
9 | 200 | 200 | 40 | 1350 | 3.1303
9 | 200 | 200 | 50 | 1310 | 3.1173
9 | 200 | 200 | 60 | 1290 | 3.1106
9 | 200 | 200 | 70 | 1240 | 3.0934
9 | 200 | 200 | 80 | 1215 | 3.0846
9 | 200 | 200 | 90 | 1205 | 3.081
9 | 200 | 200 | 100 | 1200 | 3.0792
9 | 200 | 200 | 110 | 1280 | 3.1072
9 | 200 | 200 | 120 | 1370 | 3.1367
9 | 300 | 50 | 25 | 100 | 2
9 | 300 | 50 | 30 | 95 | 1.9777
9 | 300 | 50 | 40 | 88 | 1.9445
9 | 300 | 50 | 50 | 80 | 1.9031
9 | 300 | 50 | 60 | 75 | 1.8751
9 | 300 | 50 | 70 | 70.7 | 1.8494
9 | 300 | 50 | 80 | 70 | 1.8451
9 | 300 | 50 | 90 | 69.1 | 1.8395
9 | 300 | 50 | 100 | 68.98 | 1.8387
9 | 300 | 50 | 110 | 70.6 | 1.8488
9 | 300 | 50 | 120 | 71.2 | 1.8525
9 | 300 | 100 | 25 | 627.18 | 2.7974
9 | 300 | 100 | 30 | 598.96 | 2.7774
9 | 300 | 100 | 40 | 551.19 | 2.7413
9 | 300 | 100 | 50 | 518.49 | 2.7147
9 | 300 | 100 | 60 | 475 | 2.6767
9 | 300 | 100 | 70 | 430 | 2.6335
9 | 300 | 100 | 80 | 410 | 2.6128
9 | 300 | 100 | 90 | 395 | 2.5966
9 | 300 | 100 | 100 | 374.77 | 2.5738
9 | 300 | 100 | 110 | 400 | 2.6021
9 | 300 | 100 | 120 | 408 | 2.6107
9 | 300 | 200 | 25 | 3090 | 3.49
9 | 300 | 200 | 30 | 3040.79 | 3.483
9 | 300 | 200 | 40 | 2875.7 | 3.4587
9 | 300 | 200 | 50 | 2733.12 | 3.4367
9 | 300 | 200 | 60 | 2607.78 | 3.4163
9 | 300 | 200 | 70 | 2502.9 | 3.3984
9 | 300 | 200 | 80 | 2428.55 | 3.3853
9 | 300 | 200 | 90 | 2429.59 | 3.3855
9 | 300 | 200 | 100 | 2650 | 3.4232
9 | 300 | 200 | 110 | 3055.38 | 3.4851
9 | 300 | 200 | 120 | 3566.43 | 3.5522
9 | 500 | 50 | 25 | 310 | 2.4914
9 | 500 | 50 | 30 | 300 | 2.4771
9 | 500 | 50 | 40 | 280 | 2.4472
9 | 500 | 50 | 50 | 265 | 2.4232
9 | 500 | 50 | 60 | 240 | 2.3802
9 | 500 | 50 | 70 | 226 | 2.3541
9 | 500 | 50 | 80 | 223 | 2.3483
9 | 500 | 50 | 90 | 221.09 | 2.3446
9 | 500 | 50 | 100 | 219.26 | 2.341
9 | 500 | 50 | 110 | 226.53 | 2.3551
9 | 500 | 50 | 120 | 250.82 | 2.3994
9 | 500 | 100 | 25 | 1470.03 | 3.1673
9 | 500 | 100 | 30 | 1389.56 | 3.1429
9 | 500 | 100 | 40 | 1330.36 | 3.124
9 | 500 | 100 | 50 | 1291.18 | 3.111
9 | 500 | 100 | 60 | 1247.24 | 3.096
9 | 500 | 100 | 70 | 1180.99 | 3.0722
9 | 500 | 100 | 80 | 1136.93 | 3.0557
9 | 500 | 100 | 90 | 1089.3 | 3.0371
9 | 500 | 100 | 100 | 1097.14 | 3.0403
9 | 500 | 100 | 110 | 1186.67 | 3.0743
9 | 500 | 100 | 120 | 1345.81 | 3.129
10 | 25 | 50 | 25 | 23.28 | 1.367
10 | 25 | 50 | 30 | 21.13 | 1.3249
10 | 25 | 50 | 40 | 17.02 | 1.231
10 | 25 | 50 | 50 | 13.23 | 1.1216
10 | 25 | 50 | 60 | 9.84 | 0.993
10 | 25 | 50 | 70 | 6.97 | 0.84323
10 | 25 | 50 | 80 | 4.72 | 0.67394
10 | 25 | 50 | 90 | 3.17 | 0.50106
10 | 25 | 50 | 100 | 2.42 | 0.38382
10 | 25 | 50 | 110 | 2.59 | 0.4133
10 | 25 | 50 | 120 | 3.76 | 0.57519
10 | 25 | 100 | 25 | 88.6 | 1.9474
10 | 25 | 100 | 30 | 81.65 | 1.912
10 | 25 | 100 | 40 | 67.99 | 1.8324
10 | 25 | 100 | 50 | 55.02 | 1.7405
10 | 25 | 100 | 60 | 43.2 | 1.6355
10 | 25 | 100 | 70 | 32.96 | 1.518
10 | 25 | 100 | 80 | 24.76 | 1.3938
10 | 25 | 100 | 90 | 19.05 | 1.2799
10 | 25 | 100 | 100 | 16.28 | 1.2117
10 | 25 | 100 | 110 | 16.89 | 1.2276
10 | 25 | 100 | 120 | 21.33 | 1.329
10 | 25 | 200 | 25 | 247.83 | 2.3942
10 | 25 | 200 | 30 | 230.24 | 2.3622
10 | 25 | 200 | 40 | 196.53 | 2.2934
10 | 25 | 200 | 50 | 165.46 | 2.2187
10 | 25 | 200 | 60 | 137.87 | 2.1395
10 | 25 | 200 | 70 | 114.59 | 2.0591
10 | 25 | 200 | 80 | 96.46 | 1.9843
10 | 25 | 200 | 90 | 84.32 | 1.9259
10 | 25 | 200 | 100 | 79 | 1.8976
10 | 25 | 200 | 110 | 81.33 | 1.9103
10 | 25 | 200 | 120 | 92.16 | 1.9645
10 | 25 | 300 | 25 | 424.17 | 2.6275
10 | 25 | 300 | 30 | 395.74 | 2.5974
10 | 25 | 300 | 40 | 342.24 | 2.5343
10 | 25 | 300 | 50 | 294.23 | 2.4687
10 | 25 | 300 | 60 | 252.88 | 2.4029
10 | 25 | 300 | 70 | 219.36 | 2.3412
10 | 25 | 300 | 80 | 194.85 | 2.2897
10 | 25 | 300 | 90 | 180.53 | 2.2565
10 | 25 | 300 | 100 | 177.58 | 2.2494
10 | 25 | 300 | 110 | 187.16 | 2.2722
10 | 25 | 300 | 120 | 210.46 | 2.3232
10 | 50 | 50 | 25 | 40.48 | 1.6072
10 | 50 | 50 | 30 | 36.75 | 1.5653
10 | 50 | 50 | 40 | 29.61 | 1.4714
10 | 50 | 50 | 50 | 23.02 | 1.3621
10 | 50 | 50 | 60 | 17.16 | 1.2345
10 | 50 | 50 | 70 | 12.21 | 1.0867
10 | 50 | 50 | 80 | 8.36 | 0.92221
10 | 50 | 50 | 90 | 5.79 | 0.76268
10 | 50 | 50 | 100 | 4.67 | 0.66932
10 | 50 | 50 | 110 | 5.19 | 0.71517
10 | 50 | 50 | 120 | 7.53 | 0.87679
10 | 50 | 100 | 25 | 168.5 | 2.2266
10 | 50 | 100 | 30 | 155.06 | 2.1905
10 | 50 | 100 | 40 | 128.75 | 2.1097
10 | 50 | 100 | 50 | 103.9 | 2.0166
10 | 50 | 100 | 60 | 81.4 | 1.9106
10 | 50 | 100 | 70 | 62.12 | 1.7932
10 | 50 | 100 | 80 | 46.92 | 1.6714
10 | 50 | 100 | 90 | 36.68 | 1.5644
10 | 50 | 100 | 100 | 32.28 | 1.5089
10 | 50 | 100 | 110 | 34.57 | 1.5387
10 | 50 | 100 | 120 | 44.44 | 1.6478
10 | 50 | 200 | 25 | 530.16 | 2.7244
10 | 50 | 200 | 30 | 493.32 | 2.6931
10 | 50 | 200 | 40 | 422.42 | 2.6257
10 | 50 | 200 | 50 | 356.96 | 2.5526
10 | 50 | 200 | 60 | 299 | 2.4757
10 | 50 | 200 | 70 | 250.62 | 2.399
10 | 50 | 200 | 80 | 213.89 | 2.3302
10 | 50 | 200 | 90 | 190.89 | 2.2808
10 | 50 | 200 | 100 | 183.7 | 2.2641
10 | 50 | 200 | 110 | 194.38 | 2.2887
10 | 50 | 200 | 120 | 225.02 | 2.3522
10 | 50 | 300 | 25 | 970.02 | 2.9868
10 | 50 | 300 | 30 | 907.37 | 2.9578
10 | 50 | 300 | 40 | 790.28 | 2.8978
10 | 50 | 300 | 50 | 686.35 | 2.8365
10 | 50 | 300 | 60 | 598.24 | 2.7769
10 | 50 | 300 | 70 | 528.59 | 2.7231
10 | 50 | 300 | 80 | 480.07 | 2.6813
10 | 50 | 300 | 90 | 455.33 | 2.6583
10 | 50 | 300 | 100 | 457.01 | 2.6599
10 | 50 | 300 | 110 | 487.78 | 2.6882
10 | 50 | 300 | 120 | 550.29 | 2.7406
10 | 100 | 50 | 25 | 62.15 | 1.7934
10 | 100 | 50 | 30 | 56.62 | 1.753
10 | 100 | 50 | 40 | 46 | 1.6628
10 | 100 | 50 | 50 | 36.22 | 1.5589
10 | 100 | 50 | 60 | 27.55 | 1.4401
10 | 100 | 50 | 70 | 20.28 | 1.3071
10 | 100 | 50 | 80 | 14.68 | 1.1667
10 | 100 | 50 | 90 | 11.03 | 1.0426
10 | 100 | 50 | 100 | 9.61 | 0.98272
10 | 100 | 50 | 110 | 10.7 | 1.0294
10 | 100 | 50 | 120 | 14.57 | 1.1635
10 | 100 | 100 | 25 | 285.82 | 2.4561
10 | 100 | 100 | 30 | 263.08 | 2.4201
10 | 100 | 100 | 40 | 218.87 | 2.3402
10 | 100 | 100 | 50 | 177.61 | 2.2495
10 | 100 | 100 | 60 | 140.83 | 2.1487
10 | 100 | 100 | 70 | 110.06 | 2.0416
10 | 100 | 100 | 80 | 86.84 | 1.9387
10 | 100 | 100 | 90 | 72.68 | 1.8614
10 | 100 | 100 | 100 | 69.13 | 1.8397
10 | 100 | 100 | 110 | 77.69 | 1.8904
10 | 100 | 100 | 120 | 99.92 | 1.9997
10 | 100 | 200 | 25 | 1054 | 3.0228
10 | 100 | 200 | 30 | 982.23 | 2.9922
10 | 100 | 200 | 40 | 845.38 | 2.9271
10 | 100 | 200 | 50 | 721.66 | 2.8583
10 | 100 | 200 | 60 | 615.46 | 2.7892
10 | 100 | 200 | 70 | 531.18 | 2.7252
10 | 100 | 200 | 80 | 473.22 | 2.6751
10 | 100 | 200 | 90 | 445.96 | 2.6493
10 | 100 | 200 | 100 | 453.81 | 2.6569
10 | 100 | 200 | 110 | 501.16 | 2.7
10 | 100 | 200 | 120 | 592.41 | 2.7726
10 | 200 | 50 | 25 | 125.4 | 2.0983
10 | 200 | 50 | 30 | 116.47 | 2.0662
10 | 200 | 50 | 40 | 98.58 | 1.9938
10 | 200 | 50 | 50 | 81.34 | 1.9103
10 | 200 | 50 | 60 | 65.52 | 1.8164
10 | 200 | 50 | 70 | 51.93 | 1.7154
10 | 200 | 50 | 80 | 41.35 | 1.6165
10 | 200 | 50 | 90 | 34.59 | 1.539
10 | 200 | 50 | 100 | 32.44 | 1.5111
10 | 200 | 50 | 110 | 35.69 | 1.5525
10 | 200 | 50 | 120 | 45.13 | 1.6545
10 | 200 | 100 | 25 | 594.12 | 2.7739
10 | 200 | 100 | 30 | 557.2 | 2.746
10 | 200 | 100 | 40 | 481.8 | 2.6829
10 | 200 | 100 | 50 | 407.93 | 2.6106
10 | 200 | 100 | 60 | 339.9 | 2.5314
10 | 200 | 100 | 70 | 282.04 | 2.4503
10 | 200 | 100 | 80 | 238.66 | 2.3778
10 | 200 | 100 | 90 | 214.07 | 2.3306
10 | 200 | 100 | 100 | 212.61 | 2.3276
10 | 200 | 100 | 110 | 238.58 | 2.3776
10 | 200 | 100 | 120 | 296.3 | 2.4717
10 | 200 | 200 | 25 | 2366 | 3.374
10 | 200 | 200 | 30 | 2270 | 3.356
10 | 200 | 200 | 40 | 2055 | 3.3128
10 | 200 | 200 | 50 | 1826 | 3.2615
10 | 200 | 200 | 60 | 1608 | 3.2063
10 | 200 | 200 | 70 | 1425 | 3.1538
10 | 200 | 200 | 80 | 1299 | 3.1136
10 | 200 | 200 | 90 | 1254 | 3.0983
10 | 200 | 200 | 100 | 1315 | 3.1189
10 | 200 | 200 | 110 | 1503 | 3.177
10 | 200 | 200 | 120 | 1844 | 3.2658
10 | 300 | 50 | 25 | 208.33 | 2.3188
10 | 300 | 50 | 30 | 196.23 | 2.2928
10 | 300 | 50 | 40 | 171.29 | 2.2337
10 | 300 | 50 | 50 | 146.55 | 2.166
10 | 300 | 50 | 60 | 123.45 | 2.0915
10 | 300 | 50 | 70 | 103.39 | 2.0145
10 | 300 | 50 | 80 | 87.82 | 1.9436
10 | 300 | 50 | 90 | 78.14 | 1.8929
10 | 300 | 50 | 100 | 75.78 | 1.8796
10 | 300 | 50 | 110 | 82.17 | 1.9147
10 | 300 | 50 | 120 | 98.72 | 1.9944
10 | 300 | 100 | 25 | 1023 | 3.0099
10 | 300 | 100 | 30 | 971.7 | 2.9875
10 | 300 | 100 | 40 | 862.7 | 2.9359
10 | 300 | 100 | 50 | 751.74 | 2.8761
10 | 300 | 100 | 60 | 647.11 | 2.811
10 | 300 | 100 | 70 | 557.11 | 2.7459
10 | 300 | 100 | 80 | 490.02 | 2.6902
10 | 300 | 100 | 90 | 454.14 | 2.6572
10 | 300 | 100 | 100 | 457.77 | 2.6606
10 | 300 | 100 | 110 | 509.18 | 2.7069
10 | 300 | 100 | 120 | 616.68 | 2.7901
10 | 300 | 200 | 25 | 4149 | 3.6179
10 | 300 | 200 | 30 | 4024 | 3.6047
10 | 300 | 200 | 40 | 3720 | 3.5705
10 | 300 | 200 | 50 | 3380 | 3.5289
10 | 300 | 200 | 60 | 3043 | 3.4833
10 | 300 | 200 | 70 | 2750 | 3.4393
10 | 300 | 200 | 80 | 2543 | 3.4053
10 | 300 | 200 | 90 | 2460 | 3.3909
10 | 300 | 200 | 100 | 2542 | 3.4052
10 | 300 | 200 | 110 | 2831 | 3.4519
10 | 300 | 200 | 120 | 3367 | 3.5272
10 | 500 | 50 | 25 | 440.18 | 2.6436
10 | 500 | 50 | 30 | 427.53 | 2.631
10 | 500 | 50 | 40 | 396.39 | 2.5981
10 | 500 | 50 | 50 | 360.61 | 2.557
10 | 500 | 50 | 60 | 324.01 | 2.5106
10 | 500 | 50 | 70 | 290.37 | 2.463
10 | 500 | 50 | 80 | 263.51 | 2.4208
10 | 500 | 50 | 90 | 247.22 | 2.3931
10 | 500 | 50 | 100 | 245.31 | 2.3897
10 | 500 | 50 | 110 | 261.59 | 2.4176
10 | 500 | 50 | 120 | 299.86 | 2.4769
10 | 500 | 100 | 25 | 2179 | 3.3383
10 | 500 | 100 | 30 | 2111 | 3.3245
10 | 500 | 100 | 40 | 1951 | 3.2903
10 | 500 | 100 | 50 | 1775 | 3.2492
10 | 500 | 100 | 60 | 1603 | 3.2049
10 | 500 | 100 | 70 | 1454 | 3.1626
10 | 500 | 100 | 80 | 1347 | 3.1294
10 | 500 | 100 | 90 | 1303 | 3.1149
10 | 500 | 100 | 100 | 1341 | 3.1274
10 | 500 | 100 | 110 | 1481 | 3.1706
10 | 500 | 100 | 120 | 1741 | 3.2408
11 | 25 | 50 | 25 | 2.26 | 0.35411
11 | 25 | 50 | 30 | 2.14 | 0.33041
11 | 25 | 50 | 40 | 1.81 | 0.25768
11 | 25 | 50 | 50 | 1.58 | 0.19866
11 | 25 | 50 | 60 | 1.38 | 0.13988
11 | 25 | 50 | 70 | 1.2 | 0.079181
11 | 25 | 50 | 80 | 1.08 | 0.033424
11 | 25 | 50 | 90 | 1.01 | 0.0043214
11 | 25 | 50 | 100 | 0.99 | -0.0043648
11 | 25 | 50 | 110 | 1.06 | 0.025306
11 | 25 | 50 | 120 | 1.13 | 0.053078
11 | 25 | 100 | 25 | 11.68 | 1.0674
11 | 25 | 100 | 30 | 11.14 | 1.0469
11 | 25 | 100 | 40 | 9.96 | 0.99826
11 | 25 | 100 | 50 | 8.85 | 0.94694
11 | 25 | 100 | 60 | 8.03 | 0.90472
11 | 25 | 100 | 70 | 7.31 | 0.86392
11 | 25 | 100 | 80 | 6.77 | 0.83059
11 | 25 | 100 | 90 | 6.54 | 0.81558
11 | 25 | 100 | 100 | 6.69 | 0.82543
11 | 25 | 100 | 110 | 7.25 | 0.86034
11 | 25 | 100 | 120 | 7.95 | 0.90037
11 | 25 | 200 | 25 | 57.8 | 1.7619
11 | 25 | 200 | 30 | 56.36 | 1.751
11 | 25 | 200 | 40 | 53.3 | 1.7267
11 | 25 | 200 | 50 | 49.89 | 1.698
11 | 25 | 200 | 60 | 47.43 | 1.6761
11 | 25 | 200 | 70 | 45.19 | 1.655
11 | 25 | 200 | 80 | 43.68 | 1.6403
11 | 25 | 200 | 90 | 44.36 | 1.647
11 | 25 | 200 | 100 | 45.9 | 1.6618
11 | 25 | 200 | 110 | 49.6 | 1.6955
11 | 25 | 200 | 120 | 53.57 | 1.7289
11 | 25 | 300 | 25 | 150.15 | 2.1765
11 | 25 | 300 | 30 | 148.59 | 2.172
11 | 25 | 300 | 40 | 144.24 | 2.1591
11 | 25 | 300 | 50 | 139.96 | 2.146
11 | 25 | 300 | 60 | 134.43 | 2.1285
11 | 25 | 300 | 70 | 128.82 | 2.11
11 | 25 | 300 | 80 | 125.9 | 2.1
11 | 25 | 300 | 90 | 129.14 | 2.1111
11 | 25 | 300 | 100 | 132.79 | 2.1232
11 | 25 | 300 | 110 | 141.3 | 2.1501
11 | 25 | 300 | 120 | 150.3 | 2.177
11 | 50 | 50 | 25 | 5.46 | 0.73719
11 | 50 | 50 | 30 | 5.25 | 0.72016
11 | 50 | 50 | 40 | 4.53 | 0.6561
11 | 50 | 50 | 50 | 3.92 | 0.59329
11 | 50 | 50 | 60 | 3.42 | 0.53403
11 | 50 | 50 | 70 | 3.01 | 0.47857
11 | 50 | 50 | 80 | 2.67 | 0.42651
11 | 50 | 50 | 90 | 2.49 | 0.3962
11 | 50 | 50 | 100 | 2.44 | 0.38739
11 | 50 | 50 | 110 | 2.62 | 0.4183
11 | 50 | 50 | 120 | 2.87 | 0.45788
11 | 50 | 100 | 25 | 27.78 | 1.4437
11 | 50 | 100 | 30 | 26.85 | 1.4289
11 | 50 | 100 | 40 | 24.11 | 1.3822
11 | 50 | 100 | 50 | 21.73 | 1.3371
11 | 50 | 100 | 60 | 19.63 | 1.2929
11 | 50 | 100 | 70 | 17.95 | 1.2541
11 | 50 | 100 | 80 | 16.81 | 1.2256
11 | 50 | 100 | 90 | 16.38 | 1.2143
11 | 50 | 100 | 100 | 16.73 | 1.2235
11 | 50 | 100 | 110 | 18.12 | 1.2582
11 | 50 | 100 | 120 | 20.08 | 1.3028
11 | 50 | 200 | 25 | 141.65 | 2.1512
11 | 50 | 200 | 30 | 138.04 | 2.14
11 | 50 | 200 | 40 | 131.63 | 2.1194
11 | 50 | 200 | 50 | 126.47 | 2.102
11 | 50 | 200 | 60 | 121.29 | 2.0838
11 | 50 | 200 | 70 | 117.76 | 2.071
11 | 50 | 200 | 80 | 117.19 | 2.0689
11 | 50 | 200 | 90 | 118.12 | 2.0723
11 | 50 | 200 | 100 | 124.99 | 2.0969
11 | 50 | 200 | 110 | 134.5 | 2.1287
11 | 50 | 200 | 120 | 146.58 | 2.1661
11 | 50 | 300 | 25 | 377.51 | 2.5769
11 | 50 | 300 | 30 | 372.9 | 2.5716
11 | 50 | 300 | 40 | 365.48 | 2.5629
11 | 50 | 300 | 50 | 357.9 | 2.5538
11 | 50 | 300 | 60 | 350.13 | 2.5442
11 | 50 | 300 | 70 | 350 | 2.5441
11 | 50 | 300 | 80 | 349.85 | 2.5439
11 | 50 | 300 | 90 | 357.48 | 2.5533
11 | 50 | 300 | 100 | 371.7 | 2.5702
11 | 50 | 300 | 110 | 393.26 | 2.5947
11 | 50 | 300 | 120 | 417.09 | 2.6202
11 | 100 | 50 | 25 | 13.29 | 1.1235
11 | 100 | 50 | 30 | 13 | 1.1139
11 | 100 | 50 | 40 | 11.25 | 1.0512
11 | 100 | 50 | 50 | 9.91 | 0.99607
11 | 100 | 50 | 60 | 8.71 | 0.94002
11 | 100 | 50 | 70 | 7.55 | 0.87795
11 | 100 | 50 | 80 | 7.02 | 0.84634
11 | 100 | 50 | 90 | 6.72 | 0.82737
11 | 100 | 50 | 100 | 6.87 | 0.83696
11 | 100 | 50 | 110 | 7.22 | 0.85854
11 | 100 | 50 | 120 | 7.88 | 0.89653
11 | 100 | 100 | 25 | 68.65 | 1.8366
11 | 100 | 100 | 30 | 67.5 | 1.8293
11 | 100 | 100 | 40 | 60.65 | 1.7828
11 | 100 | 100 | 50 | 54.83 | 1.739
11 | 100 | 100 | 60 | 50.35 | 1.702
11 | 100 | 100 | 70 | 45.92 | 1.662
11 | 100 | 100 | 80 | 44.29 | 1.6463
11 | 100 | 100 | 90 | 44.11 | 1.6445
11 | 100 | 100 | 100 | 45.83 | 1.6611
11 | 100 | 100 | 110 | 48.69 | 1.6874
11 | 100 | 100 | 120 | 53.68 | 1.7298
11 | 100 | 200 | 25 | 364.69 | 2.5619
11 | 100 | 200 | 30 | 355.1 | 2.5504
11 | 100 | 200 | 40 | 343.47 | 2.5359
11 | 100 | 200 | 50 | 330.6 | 2.5193
11 | 100 | 200 | 60 | 321.73 | 2.5075
11 | 100 | 200 | 70 | 313.7 | 2.4965
11 | 100 | 200 | 80 | 314.76 | 2.498
11 | 100 | 200 | 90 | 315.97 | 2.4996
11 | 100 | 200 | 100 | 341.29 | 2.5331
11 | 100 | 200 | 110 | 369.42 | 2.5675
11 | 100 | 200 | 120 | 406.71 | 2.6093
11 | 200 | 50 | 25 | 38.98 | 1.5908
11 | 200 | 50 | 30 | 38.02 | 1.58
11 | 200 | 50 | 40 | 34.93 | 1.5432
11 | 200 | 50 | 50 | 32.36 | 1.51
11 | 200 | 50 | 60 | 29.93 | 1.4761
11 | 200 | 50 | 70 | 27.86 | 1.445
11 | 200 | 50 | 80 | 26.36 | 1.4209
11 | 200 | 50 | 90 | 25.97 | 1.4145
11 | 200 | 50 | 100 | 26.94 | 1.4304
11 | 200 | 50 | 110 | 28.87 | 1.4604
11 | 200 | 50 | 120 | 31.95 | 1.5045
11 | 200 | 100 | 25 | 199.45 | 2.2998
11 | 200 | 100 | 30 | 195.88 | 2.292
11 | 200 | 100 | 40 | 185.03 | 2.2672
11 | 200 | 100 | 50 | 173.38 | 2.239
11 | 200 | 100 | 60 | 162.31 | 2.2103
11 | 200 | 100 | 70 | 152.76 | 2.184
11 | 200 | 100 | 80 | 150.26 | 2.1768
11 | 200 | 100 | 90 | 150.86 | 2.1786
11 | 200 | 100 | 100 | 158.2 | 2.1992
11 | 200 | 100 | 110 | 171.46 | 2.2342
11 | 200 | 100 | 120 | 190.87 | 2.2807
11 | 200 | 200 | 25 | 1112.25 | 3.0462
11 | 200 | 200 | 30 | 1114.29 | 3.047
11 | 200 | 200 | 40 | 1094.13 | 3.0391
11 | 200 | 200 | 50 | 1059.25 | 3.025
11 | 200 | 200 | 60 | 1018.01 | 3.0078
11 | 200 | 200 | 70 | 1004.62 | 3.002
11 | 200 | 200 | 80 | 1005.55 | 3.0024
11 | 200 | 200 | 90 | 1058.02 | 3.0245
11 | 200 | 200 | 100 | 1183.71 | 3.0732
11 | 200 | 200 | 110 | 1377.21 | 3.139
11 | 200 | 200 | 120 | 1742.35 | 3.2411
11 | 300 | 50 | 25 | 80.42 | 1.9054
11 | 300 | 50 | 30 | 79.07 | 1.898
11 | 300 | 50 | 40 | 75.44 | 1.8776
11 | 300 | 50 | 50 | 72.28 | 1.859
11 | 300 | 50 | 60 | 69.24 | 1.8404
11 | 300 | 50 | 70 | 66.22 | 1.821
11 | 300 | 50 | 80 | 64.89 | 1.8122
11 | 300 | 50 | 90 | 66.25 | 1.8212
11 | 300 | 50 | 100 | 69.6 | 1.8426
11 | 300 | 50 | 110 | 77.03 | 1.8867
11 | 300 | 50 | 120 | 91.25 | 1.9602
11 | 300 | 100 | 25 | 414.53 | 2.6176
11 | 300 | 100 | 30 | 408.32 | 2.611
11 | 300 | 100 | 40 | 390.6 | 2.5917
11 | 300 | 100 | 50 | 372.39 | 2.571
11 | 300 | 100 | 60 | 358.68 | 2.5547
11 | 300 | 100 | 70 | 345.94 | 2.539
11 | 300 | 100 | 80 | 348.05 | 2.5416
11 | 300 | 100 | 90 | 358.8 | 2.5549
11 | 300 | 100 | 100 | 381.84 | 2.5819
11 | 300 | 100 | 110 | 424.81 | 2.6282
11 | 300 | 100 | 120 | 506.25 | 2.7044
11 | 300 | 200 | 25 | 2199.23 | 3.3423
11 | 300 | 200 | 30 | 2162.72 | 3.335
11 | 300 | 200 | 40 | 2148.5 | 3.3321
11 | 300 | 200 | 50 | 2103.78 | 3.323
11 | 300 | 200 | 60 | 2160.28 | 3.3345
11 | 300 | 200 | 70 | 2142.89 | 3.331
11 | 300 | 200 | 80 | 2288.66 | 3.3596
11 | 300 | 200 | 90 | 2824.88 | 3.451
11 | 300 | 200 | 100 | 3723.92 | 3.571
11 | 300 | 200 | 110 | 5000.35 | 3.699
11 | 300 | 200 | 120 | 6377.56 | 3.8047
11 | 500 | 50 | 25 | 241.32 | 2.3826
11 | 500 | 50 | 30 | 240.99 | 2.382
11 | 500 | 50 | 40 | 235.79 | 2.3725
11 | 500 | 50 | 50 | 231.74 | 2.365
11 | 500 | 50 | 60 | 227.48 | 2.3569
11 | 500 | 50 | 70 | 221.82 | 2.346
11 | 500 | 50 | 80 | 222.45 | 2.3472
11 | 500 | 50 | 90 | 221.19 | 2.3448
11 | 500 | 50 | 100 | 232.01 | 2.3655
11 | 500 | 50 | 110 | 244.09 | 2.3875
11 | 500 | 50 | 120 | 266.99 | 2.4265
11 | 500 | 100 | 25 | 1139.68 | 3.0568
11 | 500 | 100 | 30 | 1137.63 | 3.056
11 | 500 | 100 | 40 | 1109.48 | 3.0451
11 | 500 | 100 | 50 | 1088.93 | 3.037
11 | 500 | 100 | 60 | 1067.2 | 3.0282
11 | 500 | 100 | 70 | 1064.14 | 3.027
11 | 500 | 100 | 80 | 1045.06 | 3.0191
11 | 500 | 100 | 90 | 1066.2 | 3.0278
11 | 500 | 100 | 100 | 1136.91 | 3.0557
11 | 500 | 100 | 110 | 1206.36 | 3.0815
11 | 500 | 100 | 120 | 1318.59 | 3.1201
12 | 25 | 50 | 25 | 5.44 | 0.7356
12 | 25 | 50 | 30 | 4.98 | 0.69723
12 | 25 | 50 | 40 | 4.12 | 0.6149
12 | 25 | 50 | 50 | 3.35 | 0.52504
12 | 25 | 50 | 60 | 2.68 | 0.42813
12 | 25 | 50 | 70 | 2.11 | 0.32428
12 | 25 | 50 | 80 | 1.64 | 0.21484
12 | 25 | 50 | 90 | 1.29 | 0.11059
12 | 25 | 50 | 100 | 1.05 | 0.021189
12 | 25 | 50 | 110 | 0.93 | -0.031517
12 | 25 | 50 | 120 | 0.94 | -0.026872
12 | 25 | 100 | 25 | 26.3 | 1.42
12 | 25 | 100 | 30 | 24.29 | 1.3854
12 | 25 | 100 | 40 | 20.49 | 1.3115
12 | 25 | 100 | 50 | 17 | 1.2304
12 | 25 | 100 | 60 | 13.91 | 1.1433
12 | 25 | 100 | 70 | 11.25 | 1.0512
12 | 25 | 100 | 80 | 9.1 | 0.95904
12 | 25 | 100 | 90 | 7.5 | 0.87506
12 | 25 | 100 | 100 | 6.52 | 0.81425
12 | 25 | 100 | 110 | 6.2 | 0.79239
12 | 25 | 100 | 120 | 6.61 | 0.8202
12 | 25 | 200 | 25 | 115.63 | 2.0631
12 | 25 | 200 | 30 | 108.12 | 2.0339
12 | 25 | 200 | 40 | 93.82 | 1.9723
12 | 25 | 200 | 50 | 80.72 | 1.907
12 | 25 | 200 | 60 | 69.15 | 1.8398
12 | 25 | 200 | 70 | 59.39 | 1.7737
12 | 25 | 200 | 80 | 51.77 | 1.7141
12 | 25 | 200 | 90 | 46.58 | 1.6682
12 | 25 | 200 | 100 | 44.14 | 1.6448
12 | 25 | 200 | 110 | 44.75 | 1.6508
12 | 25 | 200 | 120 | 48.72 | 1.6877
12 | 25 | 300 | 25 | 283.23 | 2.4521
12 | 25 | 300 | 30 | 268.33 | 2.4287
12 | 25 | 300 | 40 | 239.75 | 2.3798
12 | 25 | 300 | 50 | 213.39 | 2.3292
12 | 25 | 300 | 60 | 189.92 | 2.2786
12 | 25 | 300 | 70 | 170.03 | 2.2305
12 | 25 | 300 | 80 | 154.4 | 2.1886
12 | 25 | 300 | 90 | 143.72 | 2.1575
12 | 25 | 300 | 100 | 138.67 | 2.142
12 | 25 | 300 | 110 | 139.92 | 2.1459
12 | 25 | 300 | 120 | 148.18 | 2.1708
12 | 50 | 50 | 25 | 11.62 | 1.0652
12 | 50 | 50 | 30 | 10.73 | 1.0306
12 | 50 | 50 | 40 | 9.04 | 0.95617
12 | 50 | 50 | 50 | 7.49 | 0.87448
12 | 50 | 50 | 60 | 6.1 | 0.78533
12 | 50 | 50 | 70 | 4.9 | 0.6902
12 | 50 | 50 | 80 | 3.91 | 0.59218
12 | 50 | 50 | 90 | 3.15 | 0.49831
12 | 50 | 50 | 100 | 2.64 | 0.4216
12 | 50 | 50 | 110 | 2.4 | 0.38021
12 | 50 | 50 | 120 | 2.45 | 0.38917
12 | 50 | 100 | 25 | 56.43 | 1.7515
12 | 50 | 100 | 30 | 52.66 | 1.7215
12 | 50 | 100 | 40 | 45.29 | 1.656
12 | 50 | 100 | 50 | 38.33 | 1.5835
12 | 50 | 100 | 60 | 31.94 | 1.5043
12 | 50 | 100 | 70 | 26.33 | 1.4205
12 | 50 | 100 | 80 | 21.67 | 1.3359
12 | 50 | 100 | 90 | 18.14 | 1.2586
12 | 50 | 100 | 100 | 15.95 | 1.2028
12 | 50 | 100 | 110 | 15.26 | 1.1836
12 | 50 | 100 | 120 | 16.28 | 1.2117
12 | 50 | 200 | 25 | 251.23 | 2.4001
12 | 50 | 200 | 30 | 237.05 | 2.3748
12 | 50 | 200 | 40 | 209.51 | 2.3212
12 | 50 | 200 | 50 | 183.76 | 2.2643
12 | 50 | 200 | 60 | 160.64 | 2.2059
12 | 50 | 200 | 70 | 140.98 | 2.1492
12 | 50 | 200 | 80 | 125.62 | 2.0991
12 | 50 | 200 | 90 | 115.4 | 2.0622
12 | 50 | 200 | 100 | 111.14 | 2.0459
12 | 50 | 200 | 110 | 113.68 | 2.0557
12 | 50 | 200 | 120 | 123.86 | 2.0929
12 | 50 | 300 | 25 | 609.69 | 2.7851
12 | 50 | 300 | 30 | 581.8 | 2.7648
12 | 50 | 300 | 40 | 527.97 | 2.7226
12 | 50 | 300 | 50 | 478.01 | 2.6794
12 | 50 | 300 | 60 | 433.49 | 2.637
12 | 50 | 300 | 70 | 395.97 | 2.5977
12 | 50 | 300 | 80 | 367.01 | 2.5647
12 | 50 | 300 | 90 | 348.17 | 2.5418
12 | 50 | 300 | 100 | 341.01 | 2.5328
12 | 50 | 300 | 110 | 347.09 | 2.5404
12 | 50 | 300 | 120 | 367.97 | 2.5658
12 | 100 | 50 | 25 | 28 | 1.4472
12 | 100 | 50 | 30 | 25.98 | 1.4146
12 | 100 | 50 | 40 | 22.12 | 1.3448
12 | 100 | 50 | 50 | 18.53 | 1.2679
12 | 100 | 50 | 60 | 15.29 | 1.1844
12 | 100 | 50 | 70 | 12.47 | 1.0959
12 | 100 | 50 | 80 | 10.12 | 1.0052
12 | 100 | 50 | 90 | 8.33 | 0.92065
12 | 100 | 50 | 100 | 7.16 | 0.85491
12 | 100 | 50 | 110 | 6.68 | 0.82478
12 | 100 | 50 | 120 | 6.95 | 0.84198
12 | 100 | 100 | 25 | 135.28 | 2.1312
12 | 100 | 100 | 30 | 127.13 | 2.1042
12 | 100 | 100 | 40 | 110.94 | 2.0451
12 | 100 | 100 | 50 | 95.33 | 1.9792
12 | 100 | 100 | 60 | 80.83 | 1.9076
12 | 100 | 100 | 70 | 67.97 | 1.8323
12 | 100 | 100 | 80 | 57.27 | 1.7579
12 | 100 | 100 | 90 | 49.28 | 1.6927
12 | 100 | 100 | 100 | 44.52 | 1.6486
12 | 100 | 100 | 110 | 43.53 | 1.6388
12 | 100 | 100 | 120 | 46.84 | 1.6706
12 | 100 | 200 | 25 | 605.34 | 2.782
12 | 100 | 200 | 30 | 578.11 | 2.762
12 | 100 | 200 | 40 | 522.8 | 2.7183
12 | 100 | 200 | 50 | 468.6 | 2.6708
12 | 100 | 200 | 60 | 418.24 | 2.6214
12 | 100 | 200 | 70 | 374.42 | 2.5734
12 | 100 | 200 | 80 | 339.86 | 2.5313
12 | 100 | 200 | 90 | 317.25 | 2.5014
12 | 100 | 200 | 100 | 309.32 | 2.4904
12 | 100 | 200 | 110 | 318.77 | 2.5035
12 | 100 | 200 | 120 | 348.31 | 2.542
12 | 200 | 50 | 25 | 65.67 | 1.8174
12 | 200 | 50 | 30 | 61.61 | 1.7897
12 | 200 | 50 | 40 | 53.87 | 1.7313
12 | 200 | 50 | 50 | 46.8 | 1.6702
12 | 200 | 50 | 60 | 40.54 | 1.6079
12 | 200 | 50 | 70 | 35.23 | 1.5469
12 | 200 | 50 | 80 | 31.04 | 1.4919
12 | 200 | 50 | 90 | 28.1 | 1.4487
12 | 200 | 50 | 100 | 26.57 | 1.4244
12 | 200 | 50 | 110 | 26.59 | 1.4247
12 | 200 | 50 | 120 | 28.32 | 1.4521
12 | 200 | 100 | 25 | 329.08 | 2.5173
12 | 200 | 100 | 30 | 313.11 | 2.4957
12 | 200 | 100 | 40 | 280.76 | 2.4483
12 | 200 | 100 | 50 | 249.06 | 2.3963
12 | 200 | 100 | 60 | 219.44 | 2.3413
12 | 200 | 100 | 70 | 193.33 | 2.2863
12 | 200 | 100 | 80 | 172.17 | 2.236
12 | 200 | 100 | 90 | 157.39 | 2.197
12 | 200 | 100 | 100 | 150.41 | 2.1773
12 | 200 | 100 | 110 | 152.68 | 2.1838
12 | 200 | 100 | 120 | 165.62 | 2.2191
12 | 200 | 200 | 25 | 1542 | 3.1881
12 | 200 | 200 | 30 | 1499 | 3.1758
12 | 200 | 200 | 40 | 1398 | 3.1455
12 | 200 | 200 | 50 | 1285 | 3.1089
12 | 200 | 200 | 60 | 1173 | 3.0693
12 | 200 | 200 | 70 | 1072 | 3.0302
12 | 200 | 200 | 80 | 994.69 | 2.9977
12 | 200 | 200 | 90 | 951.39 | 2.9784
12 | 200 | 200 | 100 | 953.71 | 2.9794
12 | 200 | 200 | 110 | 1013 | 3.0056
12 | 200 | 200 | 120 | 1141 | 3.0573
12 | 300 | 50 | 25 | 112.53 | 2.0513
12 | 300 | 50 | 30 | 107.88 | 2.0329
12 | 300 | 50 | 40 | 98.61 | 1.9939
12 | 300 | 50 | 50 | 89.75 | 1.953
12 | 300 | 50 | 60 | 81.68 | 1.9121
12 | 300 | 50 | 70 | 74.82 | 1.874
12 | 300 | 50 | 80 | 69.55 | 1.8423
12 | 300 | 50 | 90 | 66.28 | 1.8214
12 | 300 | 50 | 100 | 65.4 | 1.8156
12 | 300 | 50 | 110 | 67.32 | 1.8281
12 | 300 | 50 | 120 | 72.43 | 1.8599
12 | 300 | 100 | 25 | 581.41 | 2.7645
12 | 300 | 100 | 30 | 561.75 | 2.7495
12 | 300 | 100 | 40 | 519.62 | 2.7157
12 | 300 | 100 | 50 | 476.25 | 2.6778
12 | 300 | 100 | 60 | 434.64 | 2.6381
12 | 300 | 100 | 70 | 397.81 | 2.5997
12 | 300 | 100 | 80 | 368.77 | 2.5668
12 | 300 | 100 | 90 | 350.53 | 2.5447
12 | 300 | 100 | 100 | 346.11 | 2.5392
12 | 300 | 100 | 110 | 358.51 | 2.5545
12 | 300 | 100 | 120 | 390.75 | 2.5919
12 | 300 | 200 | 25 | 2831 | 3.4519
12 | 300 | 200 | 30 | 2759 | 3.4408
12 | 300 | 200 | 40 | 2592 | 3.4136
12 | 300 | 200 | 50 | 2413 | 3.3826
12 | 300 | 200 | 60 | 2242 | 3.3506
12 | 300 | 200 | 70 | 2101 | 3.3224
12 | 300 | 200 | 80 | 2010 | 3.3032
12 | 300 | 200 | 90 | 1990 | 3.2989
12 | 300 | 200 | 100 | 2063 | 3.3145
12 | 300 | 200 | 110 | 2249 | 3.352
12 | 300 | 200 | 120 | 2570 | 3.4099
12 | 500 | 50 | 25 | 269.22 | 2.4301
12 | 500 | 50 | 30 | 262.02 | 2.4183
12 | 500 | 50 | 40 | 250.82 | 2.3994
12 | 500 | 50 | 50 | 242.03 | 2.3839
12 | 500 | 50 | 60 | 234.14 | 2.3695
12 | 500 | 50 | 70 | 226.51 | 2.3551
12 | 500 | 50 | 80 | 219.33 | 2.3411
12 | 500 | 50 | 90 | 213.67 | 2.3297
12 | 500 | 50 | 100 | 211.43 | 2.3252
12 | 500 | 50 | 110 | 215.4 | 2.3332
12 | 500 | 50 | 120 | 229.19 | 2.3602
12 | 500 | 100 | 25 | 1389 | 3.1427
12 | 500 | 100 | 30 | 1366 | 3.1355
12 | 500 | 100 | 40 | 1312 | 3.1179
12 | 500 | 100 | 50 | 1249 | 3.0966
12 | 500 | 100 | 60 | 1182 | 3.0726
12 | 500 | 100 | 70 | 1119 | 3.0488
12 | 500 | 100 | 80 | 1066 | 3.0278
12 | 500 | 100 | 90 | 1031 | 3.0133
12 | 500 | 100 | 100 | 1026 | 3.0111
12 | 500 | 100 | 110 | 1062 | 3.0261
12 | 500 | 100 | 120 | 1150 | 3.0607
13 | 10 | 100 | 100 | 2.19 | 0.34044
13 | 10 | 200 | 100 | 8.03 | 0.90472
13 | 10 | 300 | 100 | 16.06 | 1.2057
13 | 10 | 400 | 100 | 27.74 | 1.4431
13 | 10 | 500 | 100 | 40.15 | 1.6037
13 | 10 | 600 | 100 | 65.7 | 1.8176
13 | 10 | 700 | 100 | 102.2 | 2.0095
13 | 20 | 100 | 100 | 8.03 | 0.90472
13 | 20 | 200 | 100 | 27.74 | 1.4431
13 | 20 | 300 | 100 | 58.4 | 1.7664
13 | 20 | 400 | 100 | 116.8 | 2.0674
13 | 20 | 500 | 100 | 175.2 | 2.2435
13 | 20 | 600 | 100 | 255.5 | 2.4074
13 | 20 | 700 | 100 | 328.5 | 2.5165
13 | 50 | 100 | 100 | 29.2 | 1.4654
13 | 50 | 200 | 100 | 131.4 | 2.1186
13 | 50 | 300 | 100 | 248.2 | 2.3948
13 | 50 | 400 | 100 | 423.4 | 2.6268
13 | 50 | 500 | 100 | 693.5 | 2.841
13 | 50 | 600 | 100 | 1168 | 3.0674
13 | 50 | 700 | 100 | 1460 | 3.1644
13 | 100 | 100 | 100 | 102.2 | 2.0095
13 | 100 | 200 | 100 | 365 | 2.5623
13 | 100 | 300 | 100 | 876 | 2.9425
13 | 100 | 400 | 100 | 1460 | 3.1644
13 | 100 | 500 | 100 | 2190 | 3.3404
13 | 200 | 100 | 100 | 365 | 2.5623
13 | 200 | 200 | 100 | 1752 | 3.2435
13 | 200 | 300 | 100 | 2993 | 3.4761